## TB_System
id | systemName | loadName | titleName
int | string | string | string
key
ID | 仿真系统名称 | 加载图 | 标题图
10001 | 计量装置安装模拟仿真 | 计量装置轮换及现场校验仿真 | 计量装置轮换及现场校验仿真
10002 | 计量装置轮换及现场校验仿真 | 计量装置轮换及现场校验仿真 | 计量装置轮换及现场校验仿真
10003 | 线损分析仿真 | 线损分析仿真
10004 | 计量装置及终端故障处理模拟仿真 | 计量装置及终端故障处理模拟仿真
10005 | 电能计量装置通电前检查仿真 | 电能计量装置通电前检查仿真
10006 | 计量现场错接线排查与处理仿真培训 | 计量现场错接线排查与处理仿真培训
10007 | 低压台区采集故障分析与消缺仿真培训 | 低压台区采集故障分析与消缺仿真培训
10008 | 充电桩现场检测仿真培训 | 充电桩现场检测仿真培训
10009 | 分路负荷控制与采集接入改造仿真培训 | 分路负荷控制与采集接入改造仿真培训
10010 | 数字化计量箱建档及异常消缺仿真培训 | 数字化计量箱建档及异常消缺仿真培训

## TB_Scheme
id | systemId | deviceTypeId | schemeName | deviceMap | schemeDes | ToolOrMaterilOrDevice
int | int | int | string | string | string | string
key
名称 | 所属仿真系统 | 所属设备类型 | 设备方案名称 | 设备图 | 方案描述 | 所需设备ID
1001 | 10002 | 20002 | 智能电能表
1002 | 10002 | 20002 | 直接接入式电能计量装置 | 单相表 |  | 5002,5003,5004,5008,5009,5010,5011,5014,5015,5016,5017
1003 | 10002 | 20003 | 电压互感器
1004 | 10002 | 20003 | 电流互感器
1005 | 10002 | 20003 | 经互感器接入式电能表
1006 | 10002 | 20003 | 直接接入式电能表
1007 | 10002 | 20003 | 电能计量装置二次回路
2001 | 10001 | 20001 | 经互感器接入式低压电能计量装置 | 单相表

## TB_DeviceType
id | deviceTypeName
int | string
key
ID | 设备类型名称
20001
20002 | 计量装置轮换
20003 | 计量装置现场检定工作仿真

## TB_Process
id | schemeId | processName | processDes
int | int | string | string
key
名称 | 所属方案 | 流程名称 | 流程描述
2001 | 1002 | 任务接受
2002 | 1002 | 工作前准备
2003 | 1002 | 现场开工
2004 | 1002 | 更换作业
2005 | 1002 | 收工
3001 | 2001 | 任务接受
3002 | 2001 | 工作前准备
3003 | 2001 | 现场开工
3004 | 2001 | 安装作业
3005 | 2001 | 收工

## TB_SubProcess
id | schemeId | processId | subProcessName | isPrecondition | precondition | tipTitle | tips
int | int | int | string | bool | string | string | string
key
名称 | 所属方案Id | 所属流程id | 流程名称 | 是否有前置条件 | 前置条件 | 提示标题 | 流程描述
3001 | 1002 | 2001 | 查看任务单 | FALSE |  |  | 请先打看掌机，查看您接受到的任务工单
3002 | 1002 | 2002 | 工作预约 | FALSE |  |  | 请电话联系客户
3003 | 1002 | 2002 | 办理工作票 | FALSE |  |  | 请选择合适的工作票，并正确填写
3004 | 1002 | 2002 | 填写装拆工单 | FALSE |  |  | 请填写正确的拆装工作单
3005 | 1002 | 2002 | 正确着装 | FALSE |  |  | 请前往工具间，选取工作服、绝缘鞋、安全帽、手套，到梳妆镜面前进行换装
3006 | 1002 | 2002 | 选取工器具 | FALSE |  |  | 请前往工具间，选取电能表、绝缘螺丝刀、剥线钳、绝缘胶带、验电笔、封印、相序表、工作证
3007 | 1002 | 2003 | 与客户沟通 | FALSE |  |  | 请前往现场，出示工作牌，告知工作内容。
3008 | 1002 | 2003 | 班前会 | FALSE |  |  | 清前往现场，由工作负责人检查着装是否规范、个人防护用品是否合格齐备、人员精神状态是否良好
3009 | 1002 | 2003 | 接线检查 | FALSE |  |  | 请检查接线正确性
3010 | 1002 | 2004 | 断开电源并验电 | FALSE |  |  | 请先断电，并使用验电笔进行三步验电法
3011 | 1002 | 2004 | 核对和抄录计量设备信息 | FALSE |  |  | 请在拆表前记录并保存当前示数，并核对电能表铭牌内容和有效检验合格标志
3012 | 1002 | 2004 | 拆除电能计量装置 | FALSE |  |  | 请按要求拆除电能计量装置
3013 | 1002 | 2004 | 安装电能表 | FALSE |  |  | 请按要求安装电能表
3014 | 1002 | 2004 | 安装检查 | FALSE |  |  | 请检查接线是否正确
3015 | 1002 | 2004 | 现场通电及检查 | FALSE |  |  | 请按要求进行通电及检查
3016 | 1002 | 2004 | 实施封印 | FALSE |  |  | 请对电能表、计量箱（柜）加封
3017 | 1002 | 2004 | 填写告知单 | FALSE |  |  | 请填写正确的结果告知单
3018 | 1002 | 2005 | 清理现场 | FALSE |  |  | 请把工器具收回背包并清理现场
4001 | 2001 | 3001 | 查看任务单 | FALSE |  |  | 请先打看移动作业终端，查看您接受到的任务工单
4002 | 2001 | 3002 | 工作预约 | FALSE |  |  | 请电话联系客户
4003 | 2001 | 3002 | 办理工作票 | FALSE |  |  | 请选择合适的工作票，并正确填写
4004 | 2001 | 3002 | 填写装拆工单 | FALSE |  |  | 请填写正确的拆装工作单
4005 | 2001 | 3002 | 正确着装 | FALSE |  |  | 请前往工具间，选取工作服、绝缘鞋、安全帽、手套，到镜子面前进行换装
4006 | 2001 | 3002 | 选取工器具 | FALSE |  |  | 请前往工具间，选取电能表，封印，绝缘导线，RS485通信线，外置开关控制线，绝缘胶带，接地线，扎带，接线标识标签，开关，倍率标签，低压电流互感器，联合接线盒，号码管，水晶头，低压作业防护手套；剥线钳，号码管打印机，绝缘电阻表，相序表
4007 | 2001 | 3003 | 与客户沟通 | FALSE |  |  | 请前往现场，出示工作牌，告知工作内容。
4008 | 2001 | 3003 | 班前会 | FALSE |  |  | 清前往现场，由工作负责人检查着装是否规范、个人防护用品是否合格齐备、人员精神状态是否良好
4009 | 2001 | 3004 | 断开电源并验电 | FALSE |  |  | 请先断电，并使用验电笔进行三步验电法
4010 | 2001 | 3004 | 核对计量设备铭牌信息 | FALSE |  |  | 请根据装拆工作单核对客户信息，电能表、互感器铭牌内容和有效检验合格标志
4011 | 2001 | 3004 | 安装互感器 | FALSE |  |  | 请按照要求安装互感器
4012 | 2001 | 3004 | 连接互感器侧二次回路导线 | FALSE |  |  | 请按照要求连接互感器侧二次回路导线
4013 | 2001 | 3004 | 安装电能表 | FALSE |  |  | 请按要求安装电能表
4014 | 2001 | 3004 | 安装检查 | FALSE |  |  | 请检查接线是否正确
4015 | 2001 | 3004 | 现场通电及检查 | FALSE |  |  | 请按要求进行通电及检查
4016 | 2001 | 3004 | 实施封印 | FALSE |  |  | 请对电能表、计量箱（柜）加封
4017 | 2001 | 3004 | 填写告知单 | FALSE |  |  | 请填写正确的结果告知单
4018 | 2001 | 3005 | 清理现场 | FALSE |  |  | 请把工器具收回背包并清理现场

## TB_SubProcessStep
id | schemeId | processId | subProcessId | subProcessStepName | isPrecondition | precondition | triggerID | tipTitle | score
int | int | int | int | string | bool | string | string | string | float
key
名称 | 所属方案Id | 所属流程id | 所属子流程id | 步骤名称 | 是否有前置条件 | 前置条件 | 触发ID | 错误：提示标题 | 分值
4001 | 1002 | 2001 | 3001 | 查看任务单 | TRUE | Office | 手机 | 请点击桌面上的移动作业终端 | 0
4002 | 1002 | 2002 | 3002 | 工作预约 | TRUE | Office | 手机 | 请点击桌面上的移动作业终端 | 0
4003 | 1002 | 2002 | 3003 | 选择正确工作票 | TRUE | Office | 工作票按钮,低压工作票确认按钮 | 请打开左边菜单点击工作票按钮 | 0
4004 | 1002 | 2002 | 3004 | 填写拆装工作单 | TRUE | Office | 拆装工单按钮 | 请填写拆装工作单 | 0
4005 | 1002 | 2002 | 3005 | 前往工具间 | TRUE | Office | 工具间按钮 | 请前往工具间 | 0
4006 | 1002 | 2002 | 3005 | 选择着装 | TRUE | ToolRoom | 国网安全帽,工作服,绝缘手套,绝缘靴 | 请点击正确的着装 | 0
4007 | 1002 | 2002 | 3005 | 正确着装 | TRUE | ToolRoom | 镜子,国网安全帽,工作服,绝缘手套,绝缘靴 | 请走到镜子面前，点击镜子 | 0
4008 | 1002 | 2002 | 3006 | 选取工器具 | TRUE | ToolRoom | 剥线钳,绝缘螺丝刀,验电笔,工作证,盒装封印,绝缘胶带,三相四线电能表 | 请点击正确工器具 | 0
4009 | 1002 | 2003 | 3007 | 前往现场 | TRUE | ToolRoom | 现场按钮 | 请前往现场 | 0
4010 | 1002 | 2003 | 3007 | 与客户沟通 | TRUE | Site | NPC客户,背包按钮,工作证 | 请点击客户与之对话，打开背包，取出工作证展示 | 0
4011 | 1002 | 2003 | 3008 | 班前会 | TRUE | Site | NPC负责人 | 请点击工作负责人与之对话 | 0
4012 | 1002 | 2003 | 3009 | 验电 | TRUE | Site | 背包按钮,验电笔,验电笔+插座,验电笔+柜门,验电笔+插座 | 请拿取验电笔进行验电操作 | 0
4013 | 1002 | 2003 | 3009 | 收回工具 | TRUE | Site | 收回工具 | 请收回工具 | 0
4014 | 1002 | 2003 | 3009 | 剪封印 | TRUE | Site | 柜门,背包按钮,剥线钳,电能表封印1,电能表封印2 | 请剪开封印，取下电能表盖子 | 0
4015 | 1002 | 2003 | 3009 | 收回工具 | TRUE | Site | 收回工具 | 请收回工具 | 0
4016 | 1002 | 2003 | 3009 | 拆电能表盖子 | TRUE | Site | 背包按钮,绝缘螺丝刀,电能表盖子固定螺丝1,电能表盖子固定螺丝2,电能表盖子 | 请卸螺丝，卸下设备 | 0
4017 | 1002 | 2003 | 3009 | 收回工具 | TRUE | Site | 收回工具 | 请收回工具 | 0
4018 | 1002 | 2003 | 3009 | 接线检查 | TRUE | Site | 检查接线 | 请点击接线处 | 0
4019 | 1002 | 2004 | 3010 | 断开电源并验电 | TRUE | Site | 空开2,背包按钮,验电笔,验电笔+in开关_螺丝1,验电笔+in开关_螺丝2,验电笔+in开关_螺丝3 | 断电并拿取验电笔验电 | 0
4020 | 1002 | 2004 | 3010 | 收回工具 | TRUE | Site | 收回工具 | 请收回工具 | 0
4021 | 1002 | 2004 | 3011 | 核对和抄录计量设备信息 | TRUE | Site | 电能表铭牌 | 点击记录 | 0
4022 | 1002 | 2004 | 3012 | 拆除电能计量螺丝 | TRUE | Site | 背包按钮, 绝缘螺丝刀, A_in_螺丝up,A_in_螺丝down,A_in_线, B_in_螺丝up,B_in_螺丝down,B_in_线, C_in_螺丝up,C_in_螺丝down,C_in_线, A_out_螺丝up,A_out_螺丝down,A_out_线, B_out_螺丝up,B_out_螺丝down,B_out_线, C_out_螺丝up,C_out_螺丝down,C_out_线, 零_地_螺丝up,零_地_螺丝down,零_地_线, 零_out_螺丝up,零_out_螺丝down,零_out_线, 电能表拆装螺丝1,电能表拆装螺丝2 | 请点击拆卸正确螺丝和电线 | 0
4023 | 1002 | 2004 | 3012 | 收回工具 | TRUE | Site | 收回工具 | 请收回工具 | 0
4024 | 1002 | 2004 | 3012 | 拆除电能计量装置 | TRUE | Site | 电能表区域碰撞 | 请拆除设备 | 0
4025 | 1002 | 2004 | 3013 | 拿取安装电能表 | TRUE | Site | 背包按钮, 三相四线电能表, 电能表区域碰撞 | 请打开背包拿取设备 | 0
4026 | 1002 | 2004 | 3013 | 安装电能表 | TRUE | Site | 背包按钮, 绝缘螺丝刀, 电能表拆装螺丝2,电能表拆装螺丝1, 零_out_线,零_out_螺丝up,零_out_螺丝down, 零_地_线,零_地_螺丝up,零_地_螺丝down, C_out_线,C_out_螺丝up,C_out_螺丝down, B_out_线,B_out_螺丝up,B_out_螺丝down, A_out_线,A_out_螺丝up,A_out_螺丝down, C_in_线,C_in_螺丝up,C_in_螺丝down, B_in_线,B_in_螺丝up,B_in_螺丝down, A_in_线,A_in_螺丝up,A_in_螺丝down | 请点击正确安装螺丝和电线 | 0
4027 | 1002 | 2004 | 3013 | 收回工具 | TRUE | Site | 收回工具 | 请收回工具 | 0
4028 | 1002 | 2004 | 3014 | 安装检查 | TRUE | Site | 检查接线 | 请点击接线处 | 0
4029 | 1002 | 2004 | 3015 | 现场通电 | TRUE | Site | 空开2 | 请合上空开 | 0
4030 | 1002 | 2004 | 3015 | 现场检查通电 | TRUE | Site | 背包按钮,验电笔, 验电笔+A_in_螺丝up,验电笔+B_in_螺丝up,验电笔+C_in_螺丝up | 请拿出验电笔检查 | 0
4031 | 1002 | 2004 | 3015 | 收回工具 | TRUE | Site | 收回工具 | 请收回工具 | 0
4032 | 1002 | 2004 | 3015 | 上盖子 | TRUE | Site | 电能表盖子 | 请安装电能表盖子 | 0
4033 | 1002 | 2004 | 3015 | 上盖子螺丝 | TRUE | Site | 背包按钮,绝缘螺丝刀,电能表盖子固定螺丝2,电能表盖子固定螺丝1 | 请点击正确螺丝 | 0
4034 | 1002 | 2004 | 3015 | 收回工具 | TRUE | Site | 收回工具 | 请收回工具 | 0
4035 | 1002 | 2004 | 3016 | 实施封印 | TRUE | Site | 背包按钮,盒装封印,电能表盖子固定螺丝1,电能表盖子固定螺丝2 | 请加装封印 | 0
4036 | 1002 | 2004 | 3016 | 收回工具 | TRUE | Site | 收回工具 | 请收回工具 | 0
4037 | 1002 | 2004 | 3017 | 填写告知单 | TRUE | Site | 告知单按钮 | 请填写任务单 | 0
4038 | 1002 | 2005 | 3018 | 清理现场 | TRUE | Site |  | 请清理现场 | 0
5001 | 2001 | 3001 | 4001 | 查看任务单 | TRUE | Office |  | 错误，请点击桌面上的移动作业终端 | 0
5002 | 2001 | 3002 | 4002 | 工作预约 | TRUE | Office |  | 错误，请点击桌面上的移动作业终端 | 0
5003 | 2001 | 3002 | 4003 | 办理工作票 | TRUE | Office |  | 错误，请点击左下方工作票菜单 | 0
5004 | 2001 | 3002 | 4004 | 填写装拆工单 | TRUE | Office |  | 错误，请点击左下方装拆工单菜单 | 0
5005 | 2001 | 3002 | 4005 | 选择着装 | TRUE | ToolRoom |  | 错误，请点击正确的着装 | 0
5006 | 2001 | 3002 | 4005 | 正确着装 | TRUE | ToolRoom |  | 错误，请走到镜子面前，点击镜子 | 0
5007 | 2001 | 3002 | 4006 | 选取工器具 | TRUE | ToolRoom |  | 错误，请走到镜子面前，点击镜子 | 0
5008 | 2001 | 3003 | 4007 | 与客户沟通 | TRUE | Site |  | 错误，请点击客户与之对话 | 0
5009 | 2001 | 3003 | 4008 | 班前会 | TRUE | Site |  | 错误，请点击工作负责人与之对话 | 0
5010 | 2001 | 3004 | 4009 | 断开电源并验电 | TRUE | Site |  | 错误，拿取验电笔 | 0
5011 | 2001 | 3004 | 4010 | 核对计量设备铭牌信息 | TRUE | Site |  | 错误，拿取验电笔 | 0
5012 | 2001 | 3004 | 4011 | 安装互感器 | TRUE | Site |  | 错误，拿取验电笔 | 0
5013 | 2001 | 3004 | 4012 | 连接互感器侧二次回路导线 | TRUE | Site |  | 错误，拿取验电笔 | 0
5014 | 2001 | 3004 | 4013 | 安装电能表 | TRUE | Site |  | 错误，拿取验电笔 | 0
5015 | 2001 | 3004 | 4014 | 安装检查 | TRUE | Site |  | 错误，拿取验电笔 | 0
5016 | 2001 | 3004 | 4015 | 现场通电及检查 | TRUE | Site |  | 错误，拿取验电笔 | 0
5017 | 2001 | 3004 | 4016 | 实施封印 | TRUE | Site |  | 错误，拿取验电笔 | 0
5018 | 2001 | 3004 | 4017 | 填写告知单 | TRUE | Site |  | 错误，拿取验电笔 | 0
5019 | 2001 | 3005 | 4018 | 清理现场 | TRUE | Site |  | 错误，拿取验电笔 | 0
[8 empty] | 错误，拿取验电笔 | 0

## TB_ToolAndMaterial
id | objName | type | prefabName | iconSpriteName
int | string | int | string | string
key
唯一 | 工具或材料名称 | 工具材料类型0工具1设备2材料3常驻交互 | 预制体名称 | 工具或材料的Icon
5001 | 万用表 | 0
5002 | 剥线钳 | 0
5003 | 绝缘螺丝刀 | 0
5004 | 验电笔 | 0
5005 | 手机 | 3
5006 | 工作票按钮 | 3
5007 | 拆装工单按钮 | 3
5008 | 国网安全帽 | 0
5009 | 工作服 | 0
5010 | 绝缘手套 | 0
5011 | 绝缘靴 | 0
5012 | 镜子 | 3
5013 | 低压工作票确认按钮 | 3
5014 | 工作证 | 0
5015 | 盒装封印 | 2
5016 | 绝缘胶带 | 2
5017 | 三相四线电能表 | 1
5018 | NPC客户 | 3
5019 | 背包按钮 | 3
5020 | NPC负责人 | 3
5021 | 插座 | 3
5022 | 柜门 | 3
5023 | 电能表封印 | 3
5024 | 电能表盖子 | 3
5025 | 电能表螺丝 | 3