## 网络规划计算（竞赛场景1）
页面 | 设备名称 | 答案配置（IP地址） | 答案配置（子网掩码）
网络规划计算 | 总交换机 | 192.168.77.1/25 | 255.255.255.128
网络规划计算 | 精油车间-串口服务器1 | 192.168.77.129 | 255.255.255.240
网络规划计算 | 精油车间-串口服务器2 | 192.168.77.130 | 255.255.255.240
网络规划计算 | 精油车间-广播地址 | 192.168.77.143 | 255.255.255.240
网络规划计算 | 冻干区-工业网关1 | 192.168.77.145 | 255.255.255.240
网络规划计算 | 冻干区-工业网关2 | 192.168.77.146 | 255.255.255.240
网络规划计算 | 冻干区-工业网关3 | 192.168.77.147 | 255.255.255.240
网络规划计算 | 冻干区-工业网关4 | 192.168.77.148 | 255.255.255.240
网络规划计算 | 冻干区-PLC1 | 192.168.77.149 | 255.255.255.240
网络规划计算 | 冻干区-PLC2 | 192.168.77.150 | 255.255.255.240
网络规划计算 | 冻干区-PLC3 | 192.168.77.151 | 255.255.255.240
网络规划计算 | 冻干区-PLC4 | 192.168.77.152 | 255.255.255.240
网络规划计算 | 冻干区-触摸显示器1 | 192.168.77.153 | 255.255.255.240
网络规划计算 | 冻干区-触摸显示器2 | 192.168.77.154 | 255.255.255.240
网络规划计算 | 冻干区-触摸显示器3 | 192.168.77.155 | 255.255.255.240
网络规划计算 | 冻干区-触摸显示器4 | 192.168.77.156 | 255.255.255.240
网络规划计算 | 冻干区-广播地址 | 192.168.77.159 | 255.255.255.240
网络规划计算 | 烘干区-串口服务器1 | 192.168.77.161 | 255.255.255.240
网络规划计算 | 烘干区-串口服务器2 | 192.168.77.162 | 255.255.255.240
网络规划计算 | 烘干区-串口服务器3 | 192.168.77.163 | 255.255.255.240
网络规划计算 | 烘干区-串口服务器4 | 192.168.77.164 | 255.255.255.240
网络规划计算 | 烘干区-广播地址 | 192.168.77.175 | 255.255.255.240
网络规划计算 | 筛选区-工控一体机1 | 192.168.77.177 | 255.255.255.240
网络规划计算 | 筛选区-工控一体机2 | 192.168.77.178 | 255.255.255.240
网络规划计算 | 筛选区-工控一体机3 | 192.168.77.179 | 255.255.255.240
网络规划计算 | 筛选区-工控一体机4 | 192.168.77.180 | 255.255.255.240
网络规划计算 | 筛选区-PLC1 | 192.168.77.181 | 255.255.255.240
网络规划计算 | 筛选区-PLC2 | 192.168.77.182 | 255.255.255.240
网络规划计算 | 筛选区-PLC3 | 192.168.77.183 | 255.255.255.240
网络规划计算 | 筛选区-PLC4 | 192.168.77.184 | 255.255.255.240
网络规划计算 | 筛选区-广播地址 | 192.168.77.191 | 255.255.255.240
网络规划计算 | 玫瑰田-工业网关 | 192.168.77.193 | 255.255.255.240
网络规划计算 | 玫瑰田-无线模块1 | 192.168.77.194 | 255.255.255.240
网络规划计算 | 玫瑰田-无线模块2 | 192.168.77.195 | 255.255.255.240
网络规划计算 | 玫瑰田-无线模块3 | 192.168.77.196 | 255.255.255.240
网络规划计算 | 玫瑰田-无线模块4 | 192.168.77.197 | 255.255.255.240
网络规划计算 | 玫瑰田--广播地址 | 192.168.77.207 | 255.255.255.240

## 网络规划计算（竞赛场景2）
页面 | 字段（设备名称） | 题目配置（IP地址） | 默认值配置（新路由地址） | 答案配置（新路由地址）
IP配置提示 | 有线工业网关1 | 192.168.64.3/26 | / | /
IP配置提示 | 有线工业网关2 | 192.168.96.4/26 | / | /
IP配置提示 | 有线串口服务器 | 192.168.72.5/26 | / | /
IP配置提示 | 有线区加工设备1 | 192.168.64.2/26 | / | /
IP配置提示 | 有线区加工设备2 | 192.168.96.3/26 | / | /
IP配置提示 | 有线区加工设备4 | 192.168.72.4/26 | / | /
IP配置提示 | 无线工业网关1 | 192.168.160.5/26 | / | /
IP配置提示 | 无线工业网关2 | 192.168.129.6/26 | / | /
IP配置提示 | 无线串口服务器 | 192.168.136.8/26 | / | /
IP配置提示 | 无线区加工设备1 | 192.168.160.4/26 | / | /
IP配置提示 | 无线区加工设备2 | 192.168.129.5/26 | / | /
IP配置提示 | 无线区加工设备4 | 192.168.136.6/26 | / | /
网络规划计算 | 三层交换机 | 192.168.66.4/26 | / | 192.168.64.0/18
网络规划计算 | 工业网闸(内网) | 192.168.80.5/26 | / | 192.168.64.0/18
网络规划计算 | 工业网闸(外网) | 192.168.49.5/24 | / | 192.168.48.0/20
网络规划计算 | 无线路由器 | 192.168.131.8/26 | / | 192.168.128.0/18
网络规划计算 | 工业网闸（内网） | 192.168.132.6/26 | / | 192.168.128.0/18
网络规划计算 | 工业网闸(外网) | 192.168.56.5/24 | / | 192.168.48.0/20
网络规划计算 | 总交换机（三层） | 192.168.50.6/24 | / | 192.168.48.0/20
网络规划计算 | 服务器 | 192.168.60.7/24 | / | 192.168.48.0/20

## 有线区网关1
页面 | 字段（设备名称） | 默认值配置 | 默认值配置（英文） | 答案配置 | 答案配置（英文）
IP配置 | 网口 | / | / | ETH1 | ETH1
IP配置 | IP地址 | / | / | 192.168.64.3 | 192.168.64.3
IP配置 | 子网掩码 | 255.255.255.0 | 255.255.255.0 | 255.255.255.192 | 255.255.255.192
IP配置 | 默认网关 | 192.168.1.1 | 192.168.1.1 | 192.168.66.4 | 192.168.66.4
IP配置 | 首选DNS | 8.8.8.8 | 8.8.8.8 | 8.8.8.8 | 8.8.8.8
IP配置 | 备用DNS | 8.8.8.8 | 8.8.8.8 | 114.114.114.114 | 114.114.114.114
IP配置 | MAC地址 | 3C:2D:50:20:30:3D | 3C:2D:50:20:30:3D | 3C:2D:50:20:30:3D | 3C:2D:50:20:30:3D
数据采集配置-网关配置 | 网关名称 | / | / | 有线区网关1 | LAN-Gateway1
数据采集配置-网关配置 | 网关ID | / | / | LAN-BOX1 | LAN-BOX1
数据采集配置-网关配置 | 网关类型 | / | / | MODBUS网关 | MODBUS Gateway
数据采集配置-通道配置 | 通道名称 | / | / | 有线区Channel1 | LAN-Channel1
数据采集配置-通道配置 | 通道 | / | / | 网口 | Network Port
数据采集配置-通道配置 | 驱动名称 | / | / | ModbusTCPClient | ModbusTCPClient
数据采集配置-通道配置 | IP地址 | / | / | 192.168.64.2 | 192.168.64.2
数据采集配置-通道配置 | 端口号 | / | / | 502 | 502
数据采集配置-通道配置 | 超过时间 | / | / | 500 | 500
数据采集配置-通道配置 | 间隔时间 | / | / | 500 | 500
数据采集配置-通道配置 | 轮询时间 | / | / | 0 | 0
数据采集配置-通道配置 | 重试次数 | / | / | 3 | 3
数据采集配置-通道配置 | watch time | 不选中 | 不选中 | 选中 | 选中
数据采集配置-通道配置 | 采集使用连续地址 | 选中 | 选中 | 选中 | 选中
数据采集配置-通道配置 | 读写占空比 | 1:01 | 1:01 | 1:1 | 1:1
数据采集配置-通道配置 | 05/0F | auto | auto | auto | auto
数据采集配置-通道配置 | 06/10 | auto | auto | auto | auto
数据采集配置-设备配置 | 设备ID | / | / | 有线区加工设备1 | LAN-Processing Equipment 1
数据采集配置-设备配置 | 设备名称 | / | / | 有线区精雕1 | LAN-Precision Carving Equipment1
数据采集配置-设备配置 | MAC地址 | 3C:2D:50:20:30:3D | 3C:2D:50:20:30:3D | 3C:2D:50:20:30:3D | 3C:2D:50:20:30:3D
数据采集配置-设备配置 | 禁用设备 | / | / | 未选中 | 未选中
数据采集配置-设备配置 | 基地址选择 | / | / | 1 | 1
数据采集配置-采集点配置 | TagID | / | / | MachinePamHID910 | MachinePamHID910
数据采集配置-采集点配置 | 名称 | / | / | 产量 | Yield
数据采集配置-采集点配置 | 数据区 | / | / | 4X (Holding Register) | 4X (Holding Register)
数据采集配置-采集点配置 | 寄存器地址(10进制) | / | / | 8195 | 8195
数据采集配置-采集点配置 | 采集数据类型 | / | / | uint16 | uint16
数据采集配置-采集点配置 | 字节序 | / | / | Null | Null
数据采集配置-采集点配置 | 读写属性 | / | / | 只读 | read-only
数据采集配置-采集点配置 | 倍率 | / | / | 1 | 1
数据上云配置 | 启用 | 选中 | 选中 | 选中 | 选中
数据上云配置 | 服务器IP | / | / | 192.168.60.7 | 192.168.60.7
数据上云配置 | 端口 | / | / | 1883 | 1883
数据上云配置 | 网关sn号 | / | / | 2000808010 | 2000808010
数据上云配置 | 实施数据发布主题 | / | / | dbzn/gateway/iotlite/2000808010 | dbzn/gateway/iotlite/2000808010
数据上云配置 | qos | / | / | qos1 | qos1
数据上云配置 | 上传模式 | / | / | 周期上传 | Periodic upload
数据上云配置 | 上传周期 | / | / | 5 | 5
数据上云配置 | 数据过滤 | / | / | 采集成功 | Collection successful
数据上云配置 | 设备名称 | / | / | 有线区精雕1 | LAN-Precision Carving Equipment1
数据上云配置 | TagID | / | / | MachinePamHID910 | MachinePamHID910

## 无线区网关1
页面 | 字段（设备名称） | 默认值配置 | 默认值配置（英文） | 答案配置 | 答案配置（英文）
IP配置 | 联网方式 |  |  | 无线
IP配置 | 网口 |  |  | ETH0
IP配置 | SSID | / | / | 无线区无线网 | WLAN-WIFI
IP配置 | 密码 | / | / | admin1234! | admin1234!
IP配置 | IP地址 | / | / | 192.168.160.5 | 192.168.160.5
IP配置 | 子网掩码 | 255.255.255.0 | 255.255.255.0 | 255.255.255.192 | 255.255.255.192
IP配置 | 默认网关 | 192.168.1.1 | 192.168.1.1 | 192.168.131.8 | 192.168.131.8
IP配置 | 首选DNS | 8.8.8.8 | 8.8.8.8 | 223.5.5.5 | 223.5.5.5
IP配置 | 备用DNS | 8.8.8.8 | 8.8.8.8 | 114.114.114.114 | 114.114.114.114
IP配置 | MAC地址 | 3C:2D:50:20:30:3D | 3C:2D:50:20:30:3D | 3C:2D:50:20:30:3D | 3C:2D:50:20:30:3D
数据采集配置-网关配置 | 网关名称 | / | / | 无线区网关1 | WLAN-Gateway1
数据采集配置-网关配置 | 网关ID | / | / | WLAN-BOX1 | WLAN-BOX1
数据采集配置-网关配置 | 网关类型 | / | / | MODBUS网关 | MODBUS Gateway1
数据采集配置-通道配置 | 通道名称 | / | / | 无线区Channel1 | 无线区Channel1
数据采集配置-通道配置 | 通道 | / | / | 串口 | Serial Port
数据采集配置-通道配置 | 驱动名称 | / | / | ModbusRTUClient | ModbusRTUClient
数据采集配置-通道配置 | 串口号 | / | / | com1 | com1
数据采集配置-通道配置 | 波特率 | / | / | 9600 | 9600
数据采集配置-通道配置 | 数据位 | 8 | 8 | 8 | 8
数据采集配置-通道配置 | 停止位 | / | / | 1 | 1
数据采集配置-通道配置 | 奇偶校验 | / | / | 无校验（none） | none
数据采集配置-通道配置 | 超过时间 | / | / | 1000 | 1000
数据采集配置-通道配置 | 间隔时间 | / | / | 500 | 500
数据采集配置-通道配置 | 轮询时间 | / | / | 0 | 0
数据采集配置-通道配置 | 重试次数 | / | / | 3 | 3
数据采集配置-通道配置 | watch time | 选中 | 选中 | 选中 | 选中
数据采集配置-通道配置 | 采集使用连续地址 | 选中 | 选中 | 选中 | 选中
数据采集配置-通道配置 | 读写占空比 | 1:1 | 1:1 | 1:1 | 1:1
数据采集配置-通道配置 | 05/0F | auto | auto | auto | auto
数据采集配置-通道配置 | 06/10 | auto | auto | auto | auto
数据采集配置-设备配置 | 设备ID | / | / | 无线区加工设备1 | WLAN-Processing Equipment 1
数据采集配置-设备配置 | 设备名称 | / | / | 无线区精雕1 | WLAN-Precision Carving Equipment1
数据采集配置-设备配置 | 设备地址 | / | / | 1 | 1
数据采集配置-设备配置 | 禁用设备 | / | / | 不选中 | 不选中
数据采集配置-设备配置 | 基地址选择 | 1 | 1 | 1 | 1
数据采集配置-采集点配置 | TagID | / | / | MachinePamHID909 | MachinePamHID909
数据采集配置-采集点配置 | 名称 | / | / | 急停状态 | Emergency stop status
数据采集配置-采集点配置 | 数据区 | / | / | 4X (Holding Register) | 4X (Holding Register)
数据采集配置-采集点配置 | 寄存器地址(10进制) | / | / | 8195 | 8195
数据采集配置-采集点配置 | 采集数据类型 | / | / | uint16 | uint16
数据采集配置-采集点配置 | 字节序 | / | / | Null | Null
数据采集配置-采集点配置 | 读写属性 | / | / | 只读 | read-only
数据采集配置-采集点配置 | 倍率 | / | / | 1 | 1
数据上云配置 | 启用 | 选中 | 选中 | 选中 | 选中
数据上云配置 | 服务器IP | / | / | 192.168.60.7 | 192.168.60.7
数据上云配置 | 端口 | / | / | 1883 | 1883
数据上云配置 | 网关ID | / | / | 2000808012 | 2000808012
数据上云配置 | 主题名称 | / | / | dbzn/gateway/iotlite/2000808012 | dbzn/gateway/iotlite/2000808012
数据上云配置 | qos | / | / | qos1 | qos1
数据上云配置 | retained: | / | / | 不选中 | 不选中
数据上云配置 | 上传模式 | / | / | 周期上传 | Periodic upload
数据上云配置 | 上传周期 | / | / | 5 | 5
数据上云配置 | 数据过滤 | / | / | 采集成功 | Collection successful
数据上云配置 | 设备名称 | / | / | 无线区精雕1 | WLAN-Precision Carving Equipment1
数据上云配置 | TagID | / | / | MachinePamHID909 | MachinePamHID909
Note on E55: duxuelian: 11月2日修改

## 有线区网关2
页面 | 字段（设备名称） | 默认值配置 | 默认值配置（英文） | 答案配置 | 答案配置（英文）
IP配置 | 网络类型 | / | / | 静态IP | Static IP
IP配置 | IP地址 | 192.168.1.1 | 192.168.1.1 | 192.168.96.4 | 192.168.96.4
IP配置 | 子网掩码 | 255.255.255.0 | 255.255.255.0 | 255.255.255.192 | 255.255.255.192
IP配置 | 网关 | 192.168.1.1 | 192.168.1.1 | 192.168.66.4 | 192.168.66.4
IP配置 | DNS | 8.8.8.8 | 8.8.8.8 | 223.5.5.5 | 223.5.5.5
IP配置 | 备用DNS | 8.8.8.8 | 8.8.8.8 | 114.114.114.114 | 114.114.114.114
数据采集配置-网关配置 | 网关名称 | / | / | 有线区网关2 | LAN-Gateway2
数据采集配置-网关配置 | 网关ID | / | / | LAN-BOX2 | LAN-BOX2
数据采集配置-设备配置 | 设备名称 | / | / | 有线区精雕2 | LAN-Precision Carving Equipment2
数据采集配置-设备配置 | 控制器协议 | / | / | Modbus TCP | Modbus TCP
数据采集配置-设备配置 | 采集设备IP地址 | / | / | 192.168.96.3 | 192.168.96.3
数据采集配置-设备配置 | 端口号 | / | / | 502 | 502
数据采集配置-设备配置 | 从站地址 | / | / | 2 | 2
数据采集配置-设备配置 | 轮询周期 | / | / | 10 | 10
数据采集配置-设备配置 | 启用毫秒采集 | 不选中 | 不选中 | 不选中 | 不选中
数据采集配置-设备配置 | 启用批量采集 | 选中 | 选中 | 选中 | 选中
数据采集配置-设备配置 | 最大批量采集数 | / | / | 64 | 64
数据采集配置-设备配置 | 采集超过时间 | / | / | 10000 | 10000
数据采集配置-设备配置 | 周期上报Onchange数据 | / | / | 不选中 | 不选中
数据采集配置-设备配置 | 通讯时间间隔 | / | / | 3 | 3
数据采集配置-设备配置 | 线圈寄存器写入功能码 | 05 | 05 | 05 | 05
数据采集配置-设备配置 | 保持寄存器写入功能码 | 06 | 06 | 06 | 06
数据采集配置-采集点配置 | TagID | / | / | MachinePamHID917 | MachinePamHID917
数据采集配置-采集点配置 | 名称 | / | / | 主轴转速 | Spindle speed
数据采集配置-采集点配置 | 数据区 | / | / | 4X (Holding Register) | 4X (Holding Register)
数据采集配置-采集点配置 | 寄存器地址(10进制) | / | / | 8210 | 8210
数据采集配置-采集点配置 | 采集数据类型 | / | / | INT（16位有符号整数） | INT（16位有符号整数）
数据采集配置-采集点配置 | 读写属性 | / | / | 只读 | read-only
数据采集配置-采集点配置 | 上传模式 | / | / | Periodic | Periodic
MQTT上云 | 服务器地址 | / | / | 192.168.60.7 | 192.168.60.7
MQTT上云 | 网关sn | / | / | 2000808011 | 2000808011
MQTT上云 | 端口 | / | / | 1883 | 1883
MQTT上云 | Keep Alive | / | / | 60 | 60
MQTT上云 | TLS加密 | / | / | 不选中 | 不选中
MQTT上云 | 清除Session | / | / | 不选中 | 不选中
MQTT上云 | 实施数据发布主题 | / | / | dbzn/gateway/iotlite/2000808011 | dbzn/gateway/iotlite/2000808011
MQTT上云 | Qos(MQTT) | / | / | 1 | 1
MQTT上云 | 设备名称 | / | / | 有线区精雕2 | LAN-Precision Carving Equipment2
MQTT上云 | TagID | / | / | MachinePamHID917 | MachinePamHID917
Note on E26: duxuelian: 11月2日修改
Note on F26: duxuelian: 11月2日修改

## 无线区网关2
页面 | 字段（设备名称） | 默认值配置 | 默认值配置（英文） | 答案配置 | 答案配置（英文）
IP配置 | 客户端SSID | / | / | 无线区无线网 | WLAN-WIFI
IP配置 | 认证方式 | / | / | WPA2-PSK | WPA2-PSK
IP配置 | 加密方式 | / | / | AES | AES
IP配置 | 密码 | / | / | admin1234! | admin1234!
数据采集配置-网关配置 | 网关名称 | / | / | 无线区网关2 | WLAN-Gateway2
数据采集配置-网关配置 | 网关ID | / | / | WLAN-BOX2 | WLAN-BOX2
数据采集配置-设备配置 | 设备名称 | / | / | 无线区精雕2 | WLAN-Precision Carving Equipment2
数据采集配置-设备配置 | 控制器协议 | / | / | Modbus TCP | Modbus TCP
数据采集配置-设备配置 | 采集设备IP地址 | / | / | 192.168.129.5 | 192.168.129.5
数据采集配置-设备配置 | 端口号 | / | / | 502 | 502
数据采集配置-设备配置 | 从站地址 | / | / | 2 | 2
数据采集配置-设备配置 | 轮询周期 | / | / | 10 | 10
数据采集配置-设备配置 | 启用毫秒采集 | 不选中 | 不选中 | 不选中 | 不选中
数据采集配置-设备配置 | 启用批量采集 | 选中 | 选中 | 选中 | 选中
数据采集配置-设备配置 | 最大批量采集数 | / | / | 64 | 64
数据采集配置-设备配置 | 采集超过时间 | / | / | 10000 | 10000
数据采集配置-设备配置 | 周期上报Onchange数据 | / | / | 未选中 | 未选中
数据采集配置-设备配置 | 通讯时间间隔 | / | / | 3 | 3
数据采集配置-设备配置 | 线圈寄存器写入功能码 | 05 | 05 | 05 | 05
数据采集配置-设备配置 | 保持寄存器写入功能码 | 06 | 06 | 06 | 06
数据采集配置-采集点配置 | TagID | / | / | MachinePamHID928 | MachinePamHID928
数据采集配置-采集点配置 | 名称 | / | / | 切削速度 | cutting speed
数据采集配置-采集点配置 | 数据区 | / | / | 4X (Holding Register) | 4X (Holding Register)
数据采集配置-采集点配置 | 寄存器地址(10进制) | / | / | 8227 | 8227
数据采集配置-采集点配置 | 采集数据类型 | / | / | INT（16位有符号整数） | INT
数据采集配置-采集点配置 | 读写属性 | / | / | 只读 | read-only
数据采集配置-采集点配置 | 上传模式 | / | / | Periodic | Periodic
MQTT上云 | 服务器地址 | / | / | 192.168.60.7 | 192.168.60.7
MQTT上云 | 网关sn | / | / | 2000808013 | 2000808013
MQTT上云 | 端口 | / | / | 1883 | 1883
MQTT上云 | Keep Alive | / | / | 60 | 60
MQTT上云 | 实施数据发布主题 | / | / | dbzn/gateway/iotlite/2000808013 | dbzn/gateway/iotlite/2000808013
MQTT上云 | Qos(MQTT) | / | / | 1 | 1
MQTT上云 | 设备名称 | / | / | 无线区精雕2 | WLAN-Precision Carving Equipment2
MQTT上云 | TagID | / | / | MachinePamHID928 | MachinePamHID928
Note on E24: duxuelian: 11月2日修改
Note on F24: duxuelian: 11月2日修改
Note on E35: duxuelian: 11月2日修改
Note on F35: duxuelian: 11月2日修改

## 有线串口服务器
页面 | 字段（设备名称） | 默认值配置 | 默认值配置（英文） | 答案配置 | 答案配置（英文）
IP配置 | IP获取方式 | / | / | Static IP | Static IP
IP配置 | DNS获取方式 | 自动获取 | Automatic acquisition | 手动设定 | Manual setting
IP配置 | 本机IP | 192.168.1.1 | 192.168.1.1 | 192.168.72.5 | 192.168.72.5
IP配置 | 子网掩码 | 255.255.255.0 | 255.255.255.0 | 255.255.255.192 | 255.255.255.192
IP配置 | 网关地址 | / | / | 192.168.66.4 | 192.168.66.4
IP配置 | 主DNS服务器 | / | / | 223.5.5.5 | 223.5.5.5
IP配置 | 备用DNS服务器 | / | / | 114.114.114.114 | 114.114.114.114
端口配置 | 波特率 | / | / | 115200 | 115200
端口配置 | 数据位 | 8 | 8 | 8 | 8
端口配置 | 检验位 | / | / | 无校验（none） | none
端口配置 | 停止位 | / | / | 1 | 1
端口配置 | 流控模式 | / | / | None | None
端口配置 | 打包长度 | / | / | 0 | 0
端口配置 | 打包时间 | / | / | 0 | 0
端口配置 | 同步波特率 | / | / | 启用 | Enable
端口配置 | 使能串口心跳包 | / | / | 不选中 | 不选中

## 无线串口服务器
页面 | 字段（设备名称） | 默认值配置 | 默认值配置（英文） | 答案配置 | 答案配置（英文）
串口及网络协议配置 | 波特率 | / | / | 9600 | 9600
串口及网络协议配置 | 数据位 | 8 | 8 | 8 | 8
串口及网络协议配置 | 检验位 | / | / | 无校验（none） | none
串口及网络协议配置 | 停止位 | / | / | 1 | 1
串口及网络协议配置 | 流控 | 关闭 | Closed | 关闭 | Closed
串口及网络协议配置 | 485功能 | / | / | 开启 | OPEN
串口及网络协议配置 | 自定义波特率(类RFC2117) | / | / | 开启 | OPEN
串口及网络协议配置 | 串口自动成帧 | / | / | 关闭 | Closed
串口及网络协议配置 | 注册包类型 | / | / | 关闭 | Closed
串口及网络协议配置 | 自定义心跳包 | / | / | 关闭 | Closed
串口及网络协议配置 | 套接字分发功能 | / | / | 关闭 | Closed
网口配置 | 开启网口 | / | / | 开启 | OPEN
网口配置 | 网口工作方式 | / | / | LAN口 | LAN Port
网口配置 | 网口模式 | / | / | n | n
无线配置 | 工作模式 | / | / | STA模式 | STA mode
无线配置 | 网络名称 | / | / | 无线区无线网 | WLAN-WIFI
无线配置 | 加密模式 | / | / | WPA2PSK | WPA2PSK
无线配置 | 加密算法 | / | / | AES | AES
无线配置 | 密码 | / | / | admin1234! | admin1234!

## 有线网闸
页面 | 字段（设备名称） | 默认值配置 | 默认值配置（英文） | 答案配置 | 答案配置（英文）
网络管理 | 内网网卡-网卡名称 | / | / | 有线区网闸（内网） | LAN Gatekeeper（intranet）
网络管理 | 内网网卡-IPV4地址 | 192.168.1.1 | 192.168.1.1 | 192.168.36.4 | 192.168.36.4
网络管理 | 内网网卡-IPV4掩码 | 255.255.255.0 | 255.255.255.0 | 255.255.255.192 | 255.255.255.192
网络管理 | 外网网卡-网卡名称 | / | / | 有线区网闸（外网） | LAN Gatekeeper（outer net）
网络管理 | 外网网卡-IPV4地址 | / | / | 192.168.49.5 | 192.168.49.5
网络管理 | 外网网卡-IPV4掩码 | / | / | 255.255.255.0 | 255.255.255.0
对象管理 | IP类型1 | / | / | IPV4 | IPV4
对象管理 | 对象名称1 | / | / | 有线区交换机 | LAN industrial switch
对象管理 | IP地址1 | / | / | 192.168.66.4 | 192.168.66.4
对象管理 | IP类型2 | / | / | IPV4 | IPV4
对象管理 | 对象名称2 | / | / | 数采服务器 | data capture server
对象管理 | IP地址2 | / | / | 192.168.60.7 | 192.168.60.7
策略管理-策略信息 | 名称 | / | / | 有线区策略 | LAN strategy
策略管理-策略信息 | 协议 | / | / | Modbus(TCP) | Modbus(TCP)
策略管理-策略信息 | 工作模式 | / | / | 透明模式 | Transparent mode
策略管理-策略信息 | 源对象 | / | / | 有线区交换机 | LAN industrial switch
策略管理-策略信息 | 源端口 | / | / | 5200 | 5200
策略管理-策略信息 | 目的对象 | / | / | 数采服务器 | data capture server
策略管理-策略信息 | 目的端口 | / | / | 1883 | 1883
策略管理-策略信息 | 入口网关 | / | / | 192.168.66.4 | 192.168.66.4
策略管理-策略信息 | 入口网卡 | / | / | 有线区网闸（内网） | LAN Gatekeeper（intranet）
策略管理-策略信息 | 入口IP | / | / | 192.168.36.4 | 192.168.36.4
策略管理-策略信息 | 代理端口 | / | / | 无 | 无
策略管理-策略信息 | 出口网关 | / | / | 192.168.50.6 | 192.168.50.6
策略管理-策略信息 | 出口网卡 | / | / | 有线区网闸（外网） | LAN Gatekeeper（outer net）
策略管理-策略信息 | 出口IP | / | / | 192.168.49.5 | 192.168.49.5
策略管理-策略信息 | 未定义命令 | / | / | 拒绝 | refuse
策略管理-命令列表 | 命令 | / | / | 读线圈状态 | Reading coil status
策略管理-命令列表 | 设备ID | / | / | 有线区交换机命令 | LAN industrial switch command
策略管理-命令列表 | 起始地址 | / | / | 0 | 0
策略管理-命令列表 | 地址长度 | / | / | 65535 | 65535
策略管理-命令列表 | 描述 | / | / | / | /
策略管理-命令列表 | 动作 | / | / | 允许 | allow

## 有线网闸-对象管理
IP类型 | 对象名称 | IP地址
IPV4 | 有线区交换机 | 192.168.66.4
IPV4 | 数采服务器 | 192.168.60.7

## 无线网闸
页面 | 字段（设备名称） | 默认值配置 | 默认值配置（英文） | 答案配置 | 答案配置（英文）
网络管理 | 内网网卡-网卡名称 | / | / | 无线区网闸（内网） | WLAN Gatekeeper（intranet）
网络管理 | 内网网卡-IPV4地址 | / | / | 192.168.132.6 | 192.168.36.4
网络管理 | 内网网卡-IPV4掩码 | / | / | 255.255.255.192 | 255.255.255.192
网络管理 | 外网网卡-网卡名称 | / | / | 无线区网闸（外网） | WLAN Gatekeeper（outer net）
网络管理 | 外网网卡-IPV4地址 | / | / | 192.168.56.5 | 192.168.49.5
网络管理 | 外网网卡-IPV4掩码 | / | / | 255.255.255.0 | 255.255.255.0
对象管理 | IP类型1 | / | / | IPV4 | IPV4
对象管理 | 对象名称1 | / | / | 无线路由器 | WLAN industrial switch
对象管理 | IP地址1 | / | / | 192.168.131.8 | 192.168.66.4
对象管理 | IP类型2 | / | / | IPV4 | IPV4
对象管理 | 对象名称2 | / | / | 数采服务器 | data capture server
对象管理 | IP地址2 | / | / | 192.168.60.7 | 192.168.60.7
策略管理-策略信息 | 名称 | / | / | 无线区策略 | WLAN strategy
策略管理-策略信息 | 协议 | / | / | Modbus(TCP) | Modbus(TCP)
策略管理-策略信息 | 工作模式 | / | / | 透明模式 | Transparent mode
策略管理-策略信息 | 源对象 | / | / | 有线区交换机 | WLAN industrial switch
策略管理-策略信息 | 源端口 | / | / | 5200 | 5200
策略管理-策略信息 | 目的对象 | / | / | 数采服务器 | data capture server
策略管理-策略信息 | 目的端口 | / | / | 1883 | 1883
策略管理-策略信息 | 入口网关 | / | / | 192.168.131.8 | 192.168.66.4
策略管理-策略信息 | 入口网卡 | / | / | 无线区网闸（内网） | WLAN Gatekeeper（intranet）
策略管理-策略信息 | 入口IP | / | / | 192.168.132.6 | 192.168.36.4
策略管理-策略信息 | 出口网关 | / | / | 192.168.50.6 | 192.168.50.6
策略管理-策略信息 | 出口网卡 | / | / | 无线区网闸（外网） | WLAN Gatekeeper（outer net）
策略管理-策略信息 | 出口IP | / | / | 192.168.56.5 | 192.168.49.5
策略管理-策略信息 | 未定义命令 | / | / | 拒绝 | refuse
策略管理-命令列表 | 命令 | / | / | 读线圈状态 | Reading coil status
策略管理-命令列表 | 设备ID | / | / | 无线区路由器命令 | WAN industrial switch command
策略管理-命令列表 | 起始地址 | / | / | 0 | 0
策略管理-命令列表 | 地址长度 | / | / | 65535 | 65535
策略管理-命令列表 | 描述 | / | / | / | /
策略管理-命令列表 | 动作 | / | / | 允许 | allow

## 无线网闸-对象管理
IP类型 | 对象名称 | IP地址
IPV4 | 无线路由器 | 192.168.131.8
IPV4 | 数采服务器 | 192.168.60.7

## 云端配置-网关配置
网关类型 | 网关ID | 网关编号 | 网关名称 | 网关名称（英文）
box | lan-box1 | 2000808010 | 有线区网关1 | LAN-Gateway1
box | lan-box2 | 2000808011 | 有线区网关2 | LAN-Gateway2
box | wlan-box1 | 2000808012 | 无线区网关1 | WLAN-Gateway1
box | wlan-box2 | 2000808013 | 无线区网关2 | WLAN-Gateway2

## 云端配置-网关参数
所属网关 | 参数key | 参数名称 | 参数名称（英文） | 小数位数 | 设定值 | 偏差值
lan-box1 | MachinePamHID910 | 产量 | Yield | 0 | 20 | 5
lan-box2 | MachinePamHID917 | 主轴转速 | Spindle speed | 0 | 2000 | 100
wlan-box1 | MachinePamHID909 | 急停状态 | Emergency stop status | 0 | 1 | 0
wlan-box2 | MachinePamHID928 | 切削速度 | cutting speed | 0 | 500 | 50
Note on G2: duxuelian: 11月2日修改