## 网络规划计算
编号 | 页面 | 字段（设备名称） | 默认值（IP地址） | 题目配置（IP地址） | 默认值（子网掩码） | 答案配置（子网掩码）
301 | 网络规划计算 | 厂区网络地址 | 192.168.10.0/26 | 192.168.10.0/26 | 255.255.255.192 | 255.255.255.192
302 | 网络规划计算 | 工业网关1 | 192.168.10.1 | 192.168.10.1 | 255.255.255.192 | 255.255.255.248
303 | 网络规划计算 | 工业交换机1 | 192.168.10.2 | 192.168.10.2 | 255.255.255.192 | 255.255.255.248
304 | 网络规划计算 | 接入交换机1 | 192.168.10.3 | 192.168.10.3 | 255.255.255.192 | 255.255.255.248
305 | 网络规划计算 | 工业网关2 | 192.168.10.4 | 192.168.10.9 | 255.255.255.192 | 255.255.255.248
306 | 网络规划计算 | 工业交换机2 | 192.168.10.5 | 192.168.10.10 | 255.255.255.192 | 255.255.255.248
307 | 网络规划计算 | 工业网关3 | 192.168.10.6 | 192.168.10.11 | 255.255.255.192 | 255.255.255.248
308 | 网络规划计算 | 工业交换机3 | 192.168.10.7 | 192.168.10.12 | 255.255.255.192 | 255.255.255.248
309 | 网络规划计算 | 接入交换机2 | 192.168.10.8 | 192.168.10.13 | 255.255.255.192 | 255.255.255.248
310 | 网络规划计算 | 工业网关4 | 192.168.10.9 | 192.168.10.17 | 255.255.255.192 | 255.255.255.248
311 | 网络规划计算 | 工业交换机4 | 192.168.10.10 | 192.168.10.18 | 255.255.255.192 | 255.255.255.248
312 | 网络规划计算 | 工业网关5 | 192.168.10.11 | 192.168.10.19 | 255.255.255.192 | 255.255.255.248
313 | 网络规划计算 | 工业交换机5 | 192.168.10.12 | 192.168.10.20 | 255.255.255.192 | 255.255.255.248
314 | 网络规划计算 | 接入交换机3 | 192.168.10.13 | 192.168.10.21 | 255.255.255.192 | 255.255.255.248
315 | 网络规划计算 | 工业网关6 | 192.168.10.14 | 192.168.10.25 | 255.255.255.192 | 255.255.255.248
316 | 网络规划计算 | 工业交换机6 | 192.168.10.15 | 192.168.10.26 | 255.255.255.192 | 255.255.255.248
317 | 网络规划计算 | 接入交换机4 | 192.168.10.16 | 192.168.10.27 | 255.255.255.192 | 255.255.255.248
318 | 网络规划计算 | 核心交换机 | 192.168.10.17 | 192.168.10.33 | 255.255.255.192 | 255.255.255.248

## 网络规划计算 (英文版)
编号 | 页面 | 字段（设备名称） | 默认值（IP地址） | 题目配置（IP地址） | 默认值（子网掩码） | 答案配置（子网掩码）
301 | 网络规划计算 | 厂区网络地址 | 192.168.10.0/26 | 192.168.10.0/26 | 255.255.255.192 | 255.255.255.192
302 | 网络规划计算 | 工业网关1 | 192.168.10.1 | 192.168.10.1 | 255.255.255.192 | 255.255.255.248
303 | 网络规划计算 | 工业交换机1 | 192.168.10.2 | 192.168.10.2 | 255.255.255.192 | 255.255.255.248
304 | 网络规划计算 | 接入交换机1 | 192.168.10.3 | 192.168.10.3 | 255.255.255.192 | 255.255.255.248
305 | 网络规划计算 | 工业网关2 | 192.168.10.4 | 192.168.10.9 | 255.255.255.192 | 255.255.255.248
306 | 网络规划计算 | 工业交换机2 | 192.168.10.5 | 192.168.10.10 | 255.255.255.192 | 255.255.255.248
307 | 网络规划计算 | 工业网关3 | 192.168.10.6 | 192.168.10.11 | 255.255.255.192 | 255.255.255.248
308 | 网络规划计算 | 工业交换机3 | 192.168.10.7 | 192.168.10.12 | 255.255.255.192 | 255.255.255.248
309 | 网络规划计算 | 接入交换机2 | 192.168.10.8 | 192.168.10.13 | 255.255.255.192 | 255.255.255.248
310 | 网络规划计算 | 工业网关4 | 192.168.10.9 | 192.168.10.17 | 255.255.255.192 | 255.255.255.248
311 | 网络规划计算 | 工业交换机4 | 192.168.10.10 | 192.168.10.18 | 255.255.255.192 | 255.255.255.248
312 | 网络规划计算 | 工业网关5 | 192.168.10.11 | 192.168.10.19 | 255.255.255.192 | 255.255.255.248
313 | 网络规划计算 | 工业交换机5 | 192.168.10.12 | 192.168.10.20 | 255.255.255.192 | 255.255.255.248
314 | 网络规划计算 | 接入交换机3 | 192.168.10.13 | 192.168.10.21 | 255.255.255.192 | 255.255.255.248
315 | 网络规划计算 | 工业网关6 | 192.168.10.14 | 192.168.10.25 | 255.255.255.192 | 255.255.255.248
316 | 网络规划计算 | 工业交换机6 | 192.168.10.15 | 192.168.10.26 | 255.255.255.192 | 255.255.255.248
317 | 网络规划计算 | 接入交换机4 | 192.168.10.16 | 192.168.10.27 | 255.255.255.192 | 255.255.255.248
318 | 网络规划计算 | 核心交换机 | 192.168.10.17 | 192.168.10.33 | 255.255.255.192 | 255.255.255.248

## 工业网关1
编号 | 页面 | 字段 | 默认值配置 | 默认值配置（英文） | 答案配置 | 答案配置（英文）
b01 | 网络配置 | 接口类型 |  |  | wlan0 | wlan0
b02 | 网络配置 | IP地址(ip_address) |  |  | 192.168.10.1 | 192.168.10.1
b03 | 网络配置 | 路由器(网关)地址(routers) |  |  | 192.168.10.6 | 192.168.10.6
b04 | 网络配置 | DNS服务器地址(domain name servers) |  |  | 114.114.114.114 | 114.114.114.114
b05 | 网络配置 | 搜索域(domain search) |  |  | 8.8.8.8 | 8.8.8.8
b06 | 网络配置 | IPV6 |  |  | noipv6 | noipv6
b07 | 设备接入 | NetworkID | th_wg01 | th_wg01 | th_wg01 | th_wg01
b08 | 设备接入 | 传感器MAC | WXZW020301、WXZW020302、WXZW020303、WXZW020304、WXZW020305、WXZW020306、WXZW020307、WXZW020308、WXZW020309、WXZW020310、WXZW020311、WXZW020312、WXZW020313、WXZW020314、WXZW020315、WXZW020316 | WXZW020301、WXZW020302、WXZW020303、WXZW020304、WXZW020305、WXZW020306、WXZW020307、WXZW020308、WXZW020309、WXZW020310、WXZW020311、WXZW020312、WXZW020313、WXZW020314、WXZW020315、WXZW020316 | WXZW020301、WXZW020302、WXZW020303 | WXZW020301、WXZW020302、WXZW020303
b09 | 数据上云 | 边缘服务状态 | 停止 | Stopped | 启动 | Running
b10 | 数据上云 | broker | tcp:// | tcp:// | tcp://192.168.10.110:1883 | tcp://192.168.10.110:1883
b11 | 数据上云 | ClientID | th_project/ | th_project/ | th_project/th_wg01 | th_project/th_wg01
b12 | 数据上云 | 用户名 |  |  | iip_iot | iip_iot
b13 | 数据上云 | 密码 |  |  | admin@123 | admin@123
b14 | 数据上云 | 订阅主题 | /ali/thtenant/thtenarproject/downstream/gW/ | /ali/thtenant/thtenarproject/downstream/gW/ | /ali/thtenant/thtenarproject/downstream/gW/th_wg01 | /ali/thtenant/thtenarproject/downstream/gW/th_wg01
b15 | 数据上云 | 发布主题 | /ali/thtenant/thtenarproject/downstream/gW/ | /ali/thtenant/thtenarproject/downstream/gW/ | /ali/thtenant/thtenarproject/downstream/gW/th_wg01 | /ali/thtenant/thtenarproject/downstream/gW/th_wg01
b16 | 数据上云 | 消息订阅 | 是 | YES | 否 | NO

## 工业网关2
编号 | 页面 | 字段 | 默认值配置 | 默认值配置（英文） | 答案配置 | 答案配置（英文）
b01 | 网络配置 | 接口类型 |  |  | wlan0 | wlan0
b02 | 网络配置 | IP地址(ip_address) |  |  | 192.168.10.9 | 192.168.10.9
b03 | 网络配置 | 路由器(网关)地址(routers) |  |  | 192.168.10.14 | 192.168.10.14
b04 | 网络配置 | DNS服务器地址(domain name servers) |  |  | 114.114.114.114 | 114.114.114.114
b05 | 网络配置 | 搜索域(domain search) |  |  | 8.8.8.8 | 8.8.8.8
b06 | 网络配置 | IPV6 |  |  | noipv6 | noipv6
b07 | 设备接入 | NetworkID | th_wg02 | th_wg02 | th_wg02 | th_wg02
b08 | 设备接入 | 传感器MAC | WXZW020301、WXZW020302、WXZW020303、WXZW020304、WXZW020305、WXZW020306、WXZW020307、WXZW020308、WXZW020309、WXZW020310、WXZW020311、WXZW020312、WXZW020313、WXZW020314、WXZW020315、WXZW020316 | WXZW020301、WXZW020302、WXZW020303、WXZW020304、WXZW020305、WXZW020306、WXZW020307、WXZW020308、WXZW020309、WXZW020310、WXZW020311、WXZW020312、WXZW020313、WXZW020314、WXZW020315、WXZW020316 | WXZW020304、WXZW020305 | WXZW020304、WXZW020305
b09 | 数据上云 | 边缘服务状态 | 停止 | Stopped | 启动 | Running
b10 | 数据上云 | broker | tcp:// | tcp:// | tcp://192.168.10.110:1883 | tcp://192.168.10.110:1883
b11 | 数据上云 | ClientID | th_project/ | th_project/ | th_project/th_wg01 | th_project/th_wg01
b12 | 数据上云 | 用户名 |  |  | iip_iot | iip_iot
b13 | 数据上云 | 密码 |  |  | admin@123 | admin@123
b14 | 数据上云 | 订阅主题 | /ali/thtenant/thtenarproject/downstream/gW/ | /ali/thtenant/thtenarproject/downstream/gW/ | /ali/thtenant/thtenarproject/downstream/gW/th_wg01 | /ali/thtenant/thtenarproject/downstream/gW/th_wg01
b15 | 数据上云 | 发布主题 | /ali/thtenant/thtenarproject/downstream/gW/ | /ali/thtenant/thtenarproject/downstream/gW/ | /ali/thtenant/thtenarproject/downstream/gW/th_wg01 | /ali/thtenant/thtenarproject/downstream/gW/th_wg01
b16 | 数据上云 | 消息订阅 | 是 | YES | 否 | NO

## 工业网关3
编号 | 页面 | 字段 | 默认值配置 | 默认值配置（英文） | 答案配置 | 答案配置（英文）
b01 | 网络配置 | 接口类型 |  |  | wlan0 | wlan0
b02 | 网络配置 | IP地址(ip_address) |  |  | 192.168.10.11 | 192.168.10.11
b03 | 网络配置 | 路由器(网关)地址(routers) |  |  | 192.168.10.14 | 192.168.10.14
b04 | 网络配置 | DNS服务器地址(domain name servers) |  |  | 114.114.114.114 | 114.114.114.114
b05 | 网络配置 | 搜索域(domain search) |  |  | 8.8.8.8 | 8.8.8.8
b06 | 网络配置 | IPV6 |  |  | noipv6 | noipv6
b07 | 设备接入 | NetworkID | th_wg03 | th_wg03 | th_wg03 | th_wg03
b08 | 设备接入 | 传感器MAC | WXZW020301、WXZW020302、WXZW020303、WXZW020304、WXZW020305、WXZW020306、WXZW020307、WXZW020308、WXZW020309、WXZW020310、WXZW020311、WXZW020312、WXZW020313、WXZW020314、WXZW020315、WXZW020316 | WXZW020301、WXZW020302、WXZW020303、WXZW020304、WXZW020305、WXZW020306、WXZW020307、WXZW020308、WXZW020309、WXZW020310、WXZW020311、WXZW020312、WXZW020313、WXZW020314、WXZW020315、WXZW020316 | WXZW020306、WXZW020307 | WXZW020306、WXZW020307
b09 | 数据上云 | 边缘服务状态 | 停止 | Stopped | 启动 | Running
b10 | 数据上云 | broker | tcp:// | tcp:// | tcp://192.168.10.110:1883 | tcp://192.168.10.110:1883
b11 | 数据上云 | ClientID | th_project/ | th_project/ | th_project/th_wg01 | th_project/th_wg01
b12 | 数据上云 | 用户名 |  |  | iip_iot | iip_iot
b13 | 数据上云 | 密码 |  |  | admin@123 | admin@123
b14 | 数据上云 | 订阅主题 | /ali/thtenant/thtenarproject/downstream/gW/ | /ali/thtenant/thtenarproject/downstream/gW/ | /ali/thtenant/thtenarproject/downstream/gW/th_wg01 | /ali/thtenant/thtenarproject/downstream/gW/th_wg01
b15 | 数据上云 | 发布主题 | /ali/thtenant/thtenarproject/downstream/gW/ | /ali/thtenant/thtenarproject/downstream/gW/ | /ali/thtenant/thtenarproject/downstream/gW/th_wg01 | /ali/thtenant/thtenarproject/downstream/gW/th_wg01
b16 | 数据上云 | 消息订阅 | 是 | YES | 否 | NO

## 工业网关4
编号 | 页面 | 字段 | 默认值配置 | 默认值配置（英文） | 答案配置 | 答案配置（英文）
b01 | 网络配置 | 接口类型 | eth0 | eth0 | eth0 | eth0
b02 | 网络配置 | IP地址(ip_address) | 192.168.30.194 | 192.168.30.194 | 192.168.10.17 | 192.168.10.17
b03 | 网络配置 | 路由器(网关)地址(routers) | 192.168.30.1 | 192.168.30.1 | 192.168.10.22 | 192.168.10.22
b04 | 网络配置 | DNS服务器地址(domain name servers) | 114.114.114.114 | 114.114.114.114 | 114.114.114.114 | 114.114.114.114
b05 | 网络配置 | 搜索域(domain search) | 8.8.8.8 | 8.8.8.8 | 8.8.8.8 | 8.8.8.8
b06 | 网络配置 | IPV6 | noipv6 | noipv6 | noipv6 | noipv6
b07 | 设备接入 | NetworkID | th_wg04 | th_wg04 | th_wg04 | th_wg04
b08 | 设备接入 | 传感器MAC | WXZW020301、WXZW020302、WXZW020303、WXZW020304、WXZW020305、WXZW020306、WXZW020307、WXZW020308、WXZW020309、WXZW020310、WXZW020311、WXZW020312、WXZW020313、WXZW020314、WXZW020315、WXZW020316 | WXZW020301、WXZW020302、WXZW020303、WXZW020304、WXZW020305、WXZW020306、WXZW020307、WXZW020308、WXZW020309、WXZW020310、WXZW020311、WXZW020312、WXZW020313、WXZW020314、WXZW020315、WXZW020316 | WXZW020308、WXZW020309、WXZW020310 | WXZW020308、WXZW020309、WXZW020310
b09 | 数据上云 | 边缘服务状态 | 停止 | Stopped | 启动 | Running
b10 | 数据上云 | broker | tcp:// | tcp:// | tcp://192.168.10.110:1883 | tcp://192.168.10.110:1883
b11 | 数据上云 | ClientID | th_project/ | th_project/ | th_project/th_wg01 | th_project/th_wg01
b12 | 数据上云 | 用户名 |  |  | iip_iot | iip_iot
b13 | 数据上云 | 密码 |  |  | admin@123 | admin@123
b14 | 数据上云 | 订阅主题 | /ali/thtenant/thtenarproject/downstream/gW/ | /ali/thtenant/thtenarproject/downstream/gW/ | /ali/thtenant/thtenarproject/downstream/gW/th_wg01 | /ali/thtenant/thtenarproject/downstream/gW/th_wg01
b15 | 数据上云 | 发布主题 | /ali/thtenant/thtenarproject/downstream/gW/ | /ali/thtenant/thtenarproject/downstream/gW/ | /ali/thtenant/thtenarproject/downstream/gW/th_wg01 | /ali/thtenant/thtenarproject/downstream/gW/th_wg01
b16 | 数据上云 | 消息订阅 | 是 | YES | 否 | NO

## 工业网关5
编号 | 页面 | 字段 | 默认值配置 | 默认值配置（英文） | 答案配置 | 答案配置（英文）
b01 | 网络配置 | 接口类型 | eth0 | eth0 | eth0 | eth0
b02 | 网络配置 | IP地址(ip_address) | 192.168.30.194 | 192.168.30.194 | 192.168.10.19 | 192.168.10.19
b03 | 网络配置 | 路由器(网关)地址(routers) | 192.168.30.1 | 192.168.30.1 | 192.168.10.22 | 192.168.10.22
b04 | 网络配置 | DNS服务器地址(domain name servers) | 114.114.114.114 | 114.114.114.114 | 114.114.114.114 | 114.114.114.114
b05 | 网络配置 | 搜索域(domain search) | 8.8.8.8 | 8.8.8.8 | 8.8.8.8 | 8.8.8.8
b06 | 网络配置 | IPV6 | noipv6 | noipv6 | noipv6 | noipv6
b07 | 设备接入 | NetworkID | th_wg05 | th_wg05 | th_wg05 | th_wg05
b08 | 设备接入 | 传感器MAC | WXZW020301、WXZW020302、WXZW020303、WXZW020304、WXZW020305、WXZW020306、WXZW020307、WXZW020308、WXZW020309、WXZW020310、WXZW020311、WXZW020312、WXZW020313、WXZW020314、WXZW020315、WXZW020316 | WXZW020301、WXZW020302、WXZW020303、WXZW020304、WXZW020305、WXZW020306、WXZW020307、WXZW020308、WXZW020309、WXZW020310、WXZW020311、WXZW020312、WXZW020313、WXZW020314、WXZW020315、WXZW020316 | WXZW020311、WXZW020312、WXZW020313 | WXZW020311、WXZW020312、WXZW020313
b09 | 数据上云 | 边缘服务状态 | 停止 | Stopped | 启动 | Running
b10 | 数据上云 | broker | tcp:// | tcp:// | tcp://192.168.10.110:1883 | tcp://192.168.10.110:1883
b11 | 数据上云 | ClientID | th_project/ | th_project/ | th_project/th_wg01 | th_project/th_wg01
b12 | 数据上云 | 用户名 |  |  | iip_iot | iip_iot
b13 | 数据上云 | 密码 |  |  | admin@123 | admin@123
b14 | 数据上云 | 订阅主题 | /ali/thtenant/thtenarproject/downstream/gW/ | /ali/thtenant/thtenarproject/downstream/gW/ | /ali/thtenant/thtenarproject/downstream/gW/th_wg01 | /ali/thtenant/thtenarproject/downstream/gW/th_wg01
b15 | 数据上云 | 发布主题 | /ali/thtenant/thtenarproject/downstream/gW/ | /ali/thtenant/thtenarproject/downstream/gW/ | /ali/thtenant/thtenarproject/downstream/gW/th_wg01 | /ali/thtenant/thtenarproject/downstream/gW/th_wg01
b16 | 数据上云 | 消息订阅 | 是 | YES | 否 | NO

## 工业网关6
编号 | 页面 | 字段 | 默认值配置 | 默认值配置（英文） | 答案配置 | 答案配置（英文）
b01 | 网络配置 | 接口类型 | eth0 | eth0 | eth0 | eth0
b02 | 网络配置 | IP地址(ip_address) | 192.168.30.194 | 192.168.30.194 | 192.168.10.25 | 192.168.10.25
b03 | 网络配置 | 路由器(网关)地址(routers) | 192.168.30.1 | 192.168.30.1 | 192.168.10.30 | 192.168.10.30
b04 | 网络配置 | DNS服务器地址(domain name servers) | 114.114.114.114 | 114.114.114.114 | 114.114.114.114 | 114.114.114.114
b05 | 网络配置 | 搜索域(domain search) | 8.8.8.8 | 8.8.8.8 | 8.8.8.8 | 8.8.8.8
b06 | 网络配置 | IPV6 | noipv6 | noipv6 | noipv6 | noipv6
b07 | 设备接入 | NetworkID | th_wg06 | th_wg06 | th_wg06 | th_wg06
b08 | 设备接入 | 传感器MAC | WXZW020301、WXZW020302、WXZW020303、WXZW020304、WXZW020305、WXZW020306、WXZW020307、WXZW020308、WXZW020309、WXZW020310、WXZW020311、WXZW020312、WXZW020313、WXZW020314、WXZW020315、WXZW020316 | WXZW020301、WXZW020302、WXZW020303、WXZW020304、WXZW020305、WXZW020306、WXZW020307、WXZW020308、WXZW020309、WXZW020310、WXZW020311、WXZW020312、WXZW020313、WXZW020314、WXZW020315、WXZW020316 | WXZW020314、WXZW020315、WXZW020316 | WXZW020314、WXZW020315、WXZW020316
b09 | 数据上云 | 边缘服务状态 | 停止 | Stopped | 启动 | Running
b10 | 数据上云 | broker | tcp:// | tcp:// | tcp://192.168.10.110:1883 | tcp://192.168.10.110:1883
b11 | 数据上云 | ClientID | th_project/ | th_project/ | th_project/th_wg01 | th_project/th_wg01
b12 | 数据上云 | 用户名 |  |  | iip_iot | iip_iot
b13 | 数据上云 | 密码 |  |  | admin@123 | admin@123
b14 | 数据上云 | 订阅主题 | /ali/thtenant/thtenarproject/downstream/gW/ | /ali/thtenant/thtenarproject/downstream/gW/ | /ali/thtenant/thtenarproject/downstream/gW/th_wg01 | /ali/thtenant/thtenarproject/downstream/gW/th_wg01
b15 | 数据上云 | 发布主题 | /ali/thtenant/thtenarproject/downstream/gW/ | /ali/thtenant/thtenarproject/downstream/gW/ | /ali/thtenant/thtenarproject/downstream/gW/th_wg01 | /ali/thtenant/thtenarproject/downstream/gW/th_wg01
b16 | 数据上云 | 消息订阅 | 是 | YES | 否 | NO

## 工业防火墙
编号 | 页面 | 字段 | 默认值配置 | 默认值配置（英文） | 答案配置 | 答案配置（英文）
b01 | 接口配置（mgt） | 接口 | mgt | mgt |  |  | 非答案，只做默认值配置
b02 | 接口配置（mgt） | 名称
b03 | 接口配置（mgt） | 地址模式
b04 | 接口配置（mgt） | IP地址类型
b05 | 接口配置（mgt） | IP地址/掩码 | 192.168.10.160/29 | 192.168.10.160/29
b06 | 接口配置（mgt） | 浮动IP
b07 | 接口配置（mgt） | UID
b08 | 接口配置（mgt） | 管理状态 | UP | UP
b09 | 接口配置（mgt） | 协商模式
b10 | 接口配置（mgt） | 速率 | 10 | 10
b11 | 接口配置（mgt） | 双工模式 | FULL | FULL
b12 | 接口配置（mgt） | MTU
b13 | 接口配置（mgt） | 管理访问
b14 | 接口配置（mgt） | 接入控制
b15 | 接口配置1 | 接口 |  |  | ge0/2 | ge0/2
b16 | 接口配置1 | 名称 |  |  | 核心交换机 | Aggregation switch
b17 | 接口配置1 | 地址模式 | 静态 | Static | 静态 | Static
b18 | 接口配置1 | IP地址类型 | IPv4 | IPv4 | IPv4 | IPv4
b19 | 接口配置1 | IP地址/掩码 | 192.168.252.52/26 | 192.168.252.52/26 | 192.168.10.33/29 | 192.168.10.33/29
b20 | 接口配置1 | 浮动IP | 选中 | Selected | 未选中 | Unselected
b21 | 接口配置1 | UID | 1 | 1 | 1 | 1
b22 | 接口配置1 | 管理状态 | Down | Down | UP | UP
b23 | 接口配置1 | 协商模式 | 非自协商 | non-self-negotiation | 自协商 | self-negotiation
b24 | 接口配置1 | 速率 |  |  | 10 | 10
b25 | 接口配置1 | 双工模式 | HALF | HALF | FULL | FULL
b26 | 接口配置1 | MTU |  |  | 1500 | 1500
b27 | 接口配置1 | 管理访问 | HTTP、HTTPS | HTTP、HTTPS | HTTP、HTTPS、PING、SSH、DNS、tControl | HTTP、HTTPS、PING、SSH、DNS、tControl
b28 | 接口配置1 | 接入控制 |  |  | L2TP | L2TP
b29 | 接口配置2 | 接口 |  |  | ge0/9 | ge0/9
b30 | 接口配置2 | 名称 |  |  | 云服务器 | Cloud server
b31 | 接口配置2 | 地址模式 | 静态 | Static | 静态 | Static
b32 | 接口配置2 | IP地址类型 | IPv4 | IPv4 | IPv4 | IPv4
b33 | 接口配置2 | IP地址/掩码 | 192.168.252.110/26 | 192.168.252.110/26 | 192.168.10.110/29 | 192.168.10.110/29
b34 | 接口配置2 | 浮动IP | 未选中 | Unselected | 未选中 | Unselected
b35 | 接口配置2 | UID | 1 | 1 | 1 | 1
b36 | 接口配置2 | 管理状态 | Down | Down | UP | UP
b37 | 接口配置2 | 协商模式 | 非自协商 | non-self-negotiation | 自协商 | self-negotiation
b38 | 接口配置2 | 速率 |  |  | 10 | 10
b39 | 接口配置2 | 双工模式 | HALF | HALF | FULL | FULL
b40 | 接口配置2 | MTU |  |  | 1500 | 1500
b41 | 接口配置2 | 管理访问 | HTTP、HTTPS | HTTP、HTTPS | HTTP、HTTPS、PING、SSH、DNS、tControl | HTTP、HTTPS、PING、SSH、DNS、tControl
b42 | 接口配置2 | 接入控制 |  |  | L2TP | L2TP
b43 | 安全域配置1 | 名称 |  |  | Inside | Inside
b44 | 安全域配置1 | 允许接口间互相访问 | 未选中 | Unselected | 未选中 | Unselected
b45 | 安全域配置1 | 接口选择 |  |  | ge0/2 | ge0/2
b46 | 安全域配置2 | 名称 |  |  | Outside | Outside
b47 | 安全域配置2 | 允许接口间互相访问 | 未选中 | Unselected | 未选中 | Unselected
b48 | 安全域配置2 | 接口选择 |  |  | ge0/9 | ge0/9
b49 | 地址对象管理 | 名称 |  |  | local | local
b50 | 地址对象管理 | 类型 | IPv4 | IPv4 | IPv4 | IPv4
b51 | 地址对象管理 | 成员 | 192.168.252.52/26 | 192.168.252.52/26 | 192.168.10.33/29 | 192.168.10.33/29
b52 | 地址对象管理 | 排除
b53 | 策略管理 | 启用 | 未选中 | Unselected | 选中 | Selected
b54 | 策略管理 | 名称 |  |  | 防火墙策略 | Firewall policy
b55 | 策略管理 | 入接口/安全域 | any | any | Inside | Inside
b56 | 策略管理 | 出接口/安全域 | any | any | Outside | Outside
b57 | 策略管理 | 源地址 | any | any | local | local
b58 | 策略管理 | 目的地址 | any | any | any | any
b59 | 策略管理 | 服务 | any | any | any | any
b60 | 策略管理 | 用户 | any | any | any | any
b61 | 策略管理 | 应用 | any | any | any | any
b62 | 策略管理 | 时间 | always | always | always | always
b63 | 策略管理 | 动作 |  |  | PERMIT | PERMIT

## 云端-网关配置
序号 | 设备编码 | 设备名称 | 资产编号（确认是否去掉） | 设备类型（确认是否去掉） | 接入类型 | MAC地址 | 属性（gw_os） | 属性（gw_ip）
1 | th_wg01 | 炭黑01#wg | th_wg01 | 网关设备 | 无线网关 | DC263UOT | Linux | 192.168.10.1
2 | th_wg02 | 炭黑02#wg | th_wg02 | 网关设备 | 无线网关 | DC288CCD | Linux | 192.168.10.9
3 | th_wg03 | 炭黑03#wg | th_wg03 | 网关设备 | 无线网关 | DC254CGM | Linux | 192.168.10.11
4 | th_wg04 | 炭黑04#wg | th_wg04 | 网关设备 | 有线网关 | DC318JDG | Linux | 192.168.10.17
5 | th_wg05 | 炭黑05#wg | th_wg05 | 网关设备 | 有线网关 | DC537KTQ | Linux | 192.168.10.19
6 | th_wg06 | 炭黑06#wg | th_wg06 | 网关设备 | 有线网关 | DC822RTE | Linux | 192.168.10.25

## 云端-网关配置(英文)
序号 | 设备编码 | 设备名称 | 资产编号（确认是否去掉） | 设备类型（确认是否去掉） | 接入类型 | MAC地址 | 属性（gw_os） | 属性（gw_ip）
1 | th_wg01 | th_wg01 | th_wg01 | Gateway equipment | Wireless gateway | DC263UOT | Linux | 192.168.10.1
2 | th_wg02 | th_wg02 | th_wg02 | Gateway equipment | Wireless gateway | DC288CCD | Linux | 192.168.10.9
3 | th_wg03 | th_wg03 | th_wg03 | Gateway equipment | Wireless gateway | DC254CGM | Linux | 192.168.10.11
4 | th_wg04 | th_wg04 | th_wg04 | Gateway equipment | Wired gateway | DC318JDG | Linux | 192.168.10.17
5 | th_wg05 | th_wg05 | th_wg05 | Gateway equipment | Wired gateway | DC537KTQ | Linux | 192.168.10.19
6 | th_wg06 | th_wg06 | th_wg06 | Gateway equipment | Wired gateway | DC822RTE | Linux | 192.168.10.25

## 云端-传感器配置
序号 | 传感器名称 | 传感器编号 | MAC地址 | 传感器类型 | SN | 网关
1 | 1#煤气加压罗茨鼓风机_电机非驱动端H | sensor_liwujia_001 | WXZW020301 | 无线-振动传感器（含温度） | WXZW-01 | th_wg01
2 | 1#原料油泵_电机驱动端H | sensor_liwujia_002 | WXZW020302 | 无线-振动传感器（含温度） | WXZW-02 | th_wg01
3 | 1#原料油泵_泵驱动端H | sensor_liwujia_003 | WXZW020303 | 无线-振动传感器（含温度） | WXZW-03 | th_wg01
4 | 2#煤气加压罗茨鼓风机_电机非驱动端H | sensor_liwujia_004 | WXZW020304 | 无线-振动传感器（含温度） | WXZW-04 | th_wg02
5 | 2#主供风机_电机驱动端H | sensor_liwujia_005 | WXZW020305 | 无线-振动传感器（含温度） | WXZW-05 | th_wg02
6 | 3#原料油泵_电机驱动端H | sensor_liwujia_006 | WXZW020306 | 无线-振动传感器（含温度） | WXZW-06 | th_wg03
7 | 3#原料油泵_泵驱动端H | sensor_liwujia_007 | WXZW020307 | 无线-振动传感器（含温度） | WXZW-07 | th_wg03
8 | 4#主供风机_电机驱动端H | sensor_liwujia_008 | WXZW020308 | 无线-振动传感器（含温度） | WXZW-08 | th_wg04
9 | 4#脱硫脱硝风机_电机非驱动端H | sensor_liwujia_009 | WXZW020309 | 无线-振动传感器（含温度） | WXZW-09 | th_wg04
10 | 4#煤气加压罗茨鼓风机_电机非驱动端H | sensor_liwujia_010 | WXZW020310 | 无线-振动传感器（含温度） | WXZW-10 | th_wg04
11 | 5#原料油泵_泵驱动端H | sensor_liwujia_011 | WXZW020311 | 无线-振动传感器（含温度） | WXZW-11 | th_wg05
12 | 5#原料油泵_电机驱动端H | sensor_liwujia_012 | WXZW020312 | 无线-振动传感器（含温度） | WXZW-12 | th_wg05
13 | 5#尾气加压风机_电机非驱动端H | sensor_liwujia_013 | WXZW020313 | 无线-振动传感器（含温度） | WXZW-13 | th_wg05
14 | 6#原料油泵_泵驱动端H | sensor_liwujia_014 | WXZW020314 | 无线-振动传感器（含温度） | WXZW-14 | th_wg06
15 | 6#原料油泵_电机驱动端H | sensor_liwujia_015 | WXZW020315 | 无线-振动传感器（含温度） | WXZW-15 | th_wg06
16 | 6#主袋反吹风机_电机非驱动端H | sensor_liwujia_016 | WXZW020316 | 无线-振动传感器（含温度） | WXZW-16 | th_wg06

## 云端-传感器配置 （英文)
序号 | 传感器名称 | 传感器编号 | MAC地址 | 传感器类型 | SN | 网关
1 | 1# Gas pressure Roots blower_Motor non drive end H | sensor_liwujia_001 | WXZW020301 | Wireless - Vibration sensor (including temperature) | WXZW-01 | th_wg01
2 | 1# Raw material oil pump_Motor drive end H | sensor_liwujia_002 | WXZW020302 | Wireless - Vibration sensor (including temperature) | WXZW-02 | th_wg01
3 | 1# Raw material oil pump_Pump drive end H | sensor_liwujia_003 | WXZW020303 | Wireless - Vibration sensor (including temperature) | WXZW-03 | th_wg01
4 | 2# Gas pressure Roots blower_Motor non drive end H | sensor_liwujia_004 | WXZW020304 | Wireless - Vibration sensor (including temperature) | WXZW-04 | th_wg02
5 | 2# Main supply fan_Motor drive end H | sensor_liwujia_005 | WXZW020305 | Wireless - Vibration sensor (including temperature) | WXZW-05 | th_wg02
6 | 3# Raw material oil pump_Motor drive end H | sensor_liwujia_006 | WXZW020306 | Wireless - Vibration sensor (including temperature) | WXZW-06 | th_wg03
7 | 3# Raw material oil pump_Pump drive end H | sensor_liwujia_007 | WXZW020307 | Wireless - Vibration sensor (including temperature) | WXZW-07 | th_wg03
8 | 4# Main supply fan_Motor drive end H | sensor_liwujia_008 | WXZW020308 | Wireless - Vibration sensor (including temperature) | WXZW-08 | th_wg04
9 | 4# Desulphurization and denitration fan_Motor non drive end H | sensor_liwujia_009 | WXZW020309 | Wireless - Vibration sensor (including temperature) | WXZW-09 | th_wg04
10 | 4# Gas pressure Roots blower_Motor non drive end H | sensor_liwujia_010 | WXZW020310 | Wireless - Vibration sensor (including temperature) | WXZW-10 | th_wg04
11 | 5# Raw material oil pump_Motor drive end H | sensor_liwujia_011 | WXZW020311 | Wireless - Vibration sensor (including temperature) | WXZW-11 | th_wg05
12 | 5# Raw material oil pump_Pump drive end H | sensor_liwujia_012 | WXZW020312 | Wireless - Vibration sensor (including temperature) | WXZW-12 | th_wg05
13 | 5# Exhaust pressure fan_Motor non drive end H | sensor_liwujia_013 | WXZW020313 | Wireless - Vibration sensor (including temperature) | WXZW-13 | th_wg05
14 | 6# Raw material oil pump_Motor drive end H | sensor_liwujia_014 | WXZW020314 | Wireless - Vibration sensor (including temperature) | WXZW-14 | th_wg06
15 | 6# Raw material oil pump_Pump drive end H | sensor_liwujia_015 | WXZW020315 | Wireless - Vibration sensor (including temperature) | WXZW-15 | th_wg06
16 | 6# Main bag reverse hair dryer_Motor non drive end H | sensor_liwujia_016 | WXZW020316 | Wireless - Vibration sensor (including temperature) | WXZW-16 | th_wg06

## 云端-设备配置
| 答题填报数据 | [5 empty] | 展示用参数
序号 | 设备名称 | 设备状态（去掉） | 关联模型 | 设备类型 | 监测方式 | 关联网关 | 本次运行时长 | 运行总时长 | 运行率 | 运行状态 | 报警持续时长 | 故障类型 | 诊断结论
1 | 1#煤气加压罗茨鼓风机 | 正常 | 悬臂离心风机 | 风机 | 振动监测 | th_wg01 | 59天12小时 | 59天12小时 | 100% | 正常
2 | 1#原料油泵 | 正常 | 旋壳泵 | 泵 | 振动监测 | th_wg01 | 59天12小时 | 59天12小时 | 100% | 正常
3 | 2#煤气加压罗茨鼓风机 | 一级告警 | 悬臂离心风机 | 风机 | 振动监测 | th_wg02 | 22天12小时 | 47天8小时 | 80% | 一级告警 | 2天6小时 | 滚动轴承 | 电机驱动端轴承配合间隙较大或轴承蠕动
4 | 2#主供风机 | 正常 | 多级离心风机 | 风机 | 振动监测 | th_wg02 | 59天12小时 | 59天12小时 | 100% | 正常
5 | 3#原料油泵 | 正常 | 旋壳泵 | 泵 | 振动监测 | th_wg03 | 59天12小时 | 59天12小时 | 100% | 正常
6 | 4#主供风机 | 二级告警 | 多级离心风机 | 风机 | 振动监测 | th_wg04 | 10天13小时 | 37天16小时 | 62.71% | 二级告警 | 22天11小时 | 滚动轴承 | 风机叶片存在不平衡，由于风机叶片结垢或损伤
7 | 4#脱硫脱硝风机 | 正常 | 悬臂离心风机 | 风机 | 振动监测 | th_wg04 | 59天12小时 | 59天12小时 | 100% | 正常
8 | 4#煤气加压罗茨鼓风机 | 正常 | 悬臂离心风机 | 风机 | 振动监测 | th_wg04 | 59天12小时 | 59天12小时 | 100% | 正常
9 | 5#原料油泵 | 二级告警 | 旋壳泵 | 泵 | 振动监测 | th_wg05 | 11天15小时 | 34天7小时 | 57.63% | 二级告警 | 25天12小时 | 结构松动 | 泵驱动端和电机端结构松动
10 | 5#尾气加压风机 | 正常 | 悬臂离心风机 | 风机 | 振动监测 | th_wg05 | 59天12小时 | 59天12小时 | 100% | 正常
11 | 6#原料油泵 | 正常 | 旋壳泵 | 泵 | 振动监测 | th_wg06 | 59天12小时 | 59天12小时 | 100% | 正常
12 | 6#主袋反吹风机 | 正常 | 悬臂离心风机 | 风机 | 振动监测 | th_wg06 | 59天12小时 | 59天12小时 | 100% | 正常

## 云端-设备配置 (英文)
| 答题填报数据 | [5 empty] | 展示用参数
序号 | 设备名称 | 设备状态（去掉） | 关联模型 | 设备类型 | 监测方式 | 关联网关 | 本次运行时长 | 运行总时长 | 运行率 | 运行状态 | 报警持续时长 | 故障类型 | 诊断结论
1 | 1# Gas pressure Roots blower | Normal | Cantilever centrifugal fan | fan | Vibration monitoring | th_wg01 | 59day12hour | 59day12hour | 100% | Normal
2 | 1# Raw material oil pump | Normal | Rotary shell pump | pump | Vibration monitoring | th_wg01 | 59day12hour | 59day12hour | 100% | Normal
3 | 2# Gas pressure Roots blower | Level one alarm | Cantilever centrifugal fan | fan | Vibration monitoring | th_wg02 | 22day12hour | 47day8hour | 80% | Level one alarm | 2day6hour | Rolling bearing | Motor drive end bearing fit clearance is large or bearing peristalsis
4 | 2# Main supply fan | Normal | Multistage centrifugal fan | fan | Vibration monitoring | th_wg02 | 59day12hour | 59day12hour | 100% | Normal
5 | 3# Raw material oil pump | Normal | Rotary shell pump | pump | Vibration monitoring | th_wg03 | 59day12hour | 59day12hour | 100% | Normal
6 | 4# Main supply fan | level two alarm | Multistage centrifugal fan | fan | Vibration monitoring | th_wg04 | 10day13hour | 37day16hour | 62.71% | level two alarm | 22day11hour | Rolling bearing | There is an imbalance in the fan blades due to scaling or damage of the fan blades
7 | 4# Desulphurization and denitration fan | Normal | Cantilever centrifugal fan | fan | Vibration monitoring | th_wg04 | 59day12hour | 59day12hour | 100% | Normal
8 | 4# Gas pressure Roots blower | Normal | Cantilever centrifugal fan | fan | Vibration monitoring | th_wg04 | 59day12hour | 59day12hour | 100% | Normal
9 | 5# Raw material oil pump | level two alarm | Rotary shell pump | pump | Vibration monitoring | th_wg05 | 11day15hour | 34day7hour | 57.63% | level two alarm | 25day12hour | Loosening of structure | The structure of pump drive end and motor end is loose
10 | 5# Exhaust pressure fan | Normal | Cantilever centrifugal fan | fan | Vibration monitoring | th_wg05 | 59day12hour | 59day12hour | 100% | Normal
11 | 6# Raw material oil pump | Normal | Rotary shell pump | pump | Vibration monitoring | th_wg06 | 59day12hour | 59day12hour | 100% | Normal
12 | 6# Main bag reverse hair dryer | Normal | Cantilever centrifugal fan | fan | Vibration monitoring | th_wg06 | 59day12hour | 59day12hour | 100% | Normal

## 云端-设备监控
|  |  | 答题填报数据 |  | 展示用参数
序号 | 设备名称 | 资产编号 | 测点名称 | 传感器名称 | 设备温度 | 加速度峰值 | 包络峰值 | 速度有效值
1 | 1#煤气加压罗茨鼓风机 | hmth_1hx_mqjygfj | 电机非驱动端H | 1#煤气加压罗茨鼓风机_电机非驱动端H | 47.6 | 7.450 | 6.600 | 1.345
2 | 1#原料油泵 | hmth_1hx_ylyb | 电机驱动端H | 1#原料油泵_电机驱动端H | 55.7 | 12.910 | 21.580 | 2.151
3 | 1#原料油泵 | hmth_1hx_ylyb | 泵驱动端H | 1#原料油泵_泵驱动端H | 49.9 | 16.880 | 16.040 | 2.960
4 | 2#煤气加压罗茨鼓风机 | hmth_2hx_mqjygfj | 电机非驱动端H | 2#煤气加压罗茨鼓风机_电机非驱动端H | 45.3 | 6.340 | 10.780 | 12.028
5 | 2#主供风机 | hmth_2hx_zgfj | 电机驱动端H | 2#主供风机_电机驱动端H | 34.9 | 8.150 | 13.480 | 2.089
6 | 3#原料油泵 | hmth_3hx_ylyb | 电机驱动端H | 3#原料油泵_电机驱动端H | 54.4 | 12.910 | 21.580 | 2.151
7 | 3#原料油泵 | hmth_3hx_ylyb | 泵驱动端H | 3#原料油泵_泵驱动端H | 57.7 | 16.450 | 21.180 | 2.940
8 | 4#主供风机 | hmth_4hx_zgfj | 电机驱动端H | 4#主供风机_电机驱动端H | 47.6 | 30.280 | 16.540 | 10.778
9 | 4#脱硫脱硝风机 | hmth_4hx_tltxfj | 电机非驱动端H | 4#脱硫脱硝风机_电机非驱动端H | 44.9 | 8.370 | 12.340 | 2.190
10 | 4#煤气加压罗茨鼓风机 | hmth_4hx_mqjygfj | 电机非驱动端H | 4#煤气加压罗茨鼓风机_电机非驱动端H | 48.9 | 10.230 | 15.290 | 2.368
11 | 5#原料油泵 | hmth_5hx_ylyb | 泵驱动端H | 5#原料油泵_泵驱动端H | 58.6 | 15.800 | 17.320 | 2.969
12 | 5#原料油泵 | hmth_5hx_ylyb | 电机驱动端H | 5#原料油泵_电机驱动端H | 33.2 | 26.950 | 32.880 | 5.480
13 | 5#尾气加压风机 | hmth_5hx_wqjyfj | 电机非驱动端H | 5#尾气加压风机_电机非驱动端H | 34.1 | 10.970 | 11.980 | 2.139
14 | 6#原料油泵 | hmth_6hx_ylyb | 泵驱动端H | 6#原料油泵_泵驱动端H | 33.0 | 10.970 | 11.980 | 2.139
15 | 6#原料油泵 | hmth_6hx_ylyb | 电机驱动端H | 6#原料油泵_电机驱动端H | 41.8 | 10.970 | 11.980 | 2.139
16 | 6#主袋反吹风机 | hmth_6hx_zdfcfj | 电机非驱动端H | 6#主袋反吹风机_电机非驱动端H | 39.0 | 8.290 | 9.270 | 2.478

## 云端-设备监控 (英文)
|  |  | 答题填报数据 |  | 展示用参数
序号 | 设备名称 | 资产编号 | 测点名称 | 传感器名称 | 设备温度 | 加速度峰值 | 包络峰值 | 速度有效值
1 | 1# Gas pressure Roots blower | hmth_1hx_mqjygfj | Motor non drive end H | 1# Gas pressure Roots blower_Motor non drive end H | 47.6 | 7.450 | 6.600 | 1.345
2 | 1# Raw material oil pump | hmth_1hx_ylyb | Motor drive end H | 1# Raw material oil pump_Motor drive end H | 55.7 | 12.910 | 21.580 | 2.151
3 | 1# Raw material oil pump | hmth_1hx_ylyb | Pump drive end H | 1# Raw material oil pump_Pump drive end H | 49.9 | 16.880 | 16.040 | 2.960
4 | 2# Gas pressure Roots blower | hmth_2hx_mqjygfj | Motor non drive end H | 2# Gas pressure Roots blower_Motor non drive end H | 45.3 | 6.340 | 10.780 | 12.028
5 | 2# Main supply fan | hmth_2hx_zgfj | Motor drive end H | 2# Main supply fan_Motor drive end H | 34.9 | 8.150 | 13.480 | 2.089
6 | 3# Raw material oil pump | hmth_3hx_ylyb | Motor drive end H | 3# Raw material oil pump_Motor drive end H | 54.4 | 12.910 | 21.580 | 2.151
7 | 3# Raw material oil pump | hmth_3hx_ylyb | Pump drive end H | 3# Raw material oil pump_Pump drive end H | 57.7 | 16.450 | 21.180 | 2.940
8 | 4# Main supply fan | hmth_4hx_zgfj | Motor drive end H | 4# Main supply fan_Motor drive end H | 47.6 | 30.280 | 16.540 | 10.778
9 | 4# Desulphurization and denitration fan | hmth_4hx_tltxfj | Motor non drive end H | 4# Desulphurization and denitration fan_Motor non drive end H | 44.9 | 8.370 | 12.340 | 2.190
10 | 4# Gas pressure Roots blower | hmth_4hx_mqjygfj | Motor non drive end H | 4# Gas pressure Roots blower_Motor non drive end H | 48.9 | 10.230 | 15.290 | 2.368
11 | 5# Raw material oil pump | hmth_5hx_ylyb | Pump drive end H | 5# Raw material oil pump_Motor drive end H | 58.6 | 15.800 | 17.320 | 2.969
12 | 5# Raw material oil pump | hmth_5hx_ylyb | Motor drive end H | 5# Raw material oil pump_Pump drive end H | 33.2 | 26.950 | 32.880 | 5.480
13 | 5# Exhaust pressure fan | hmth_5hx_wqjyfj | Motor non drive end H | 5# Exhaust pressure fan_Motor non drive end H | 34.1 | 10.970 | 11.980 | 2.139
14 | 6# Raw material oil pump | hmth_6hx_ylyb | Pump drive end H | 6# Raw material oil pump_Motor drive end H | 33.0 | 10.970 | 11.980 | 2.139
15 | 6# Raw material oil pump | hmth_6hx_ylyb | Motor drive end H | 6# Raw material oil pump_Pump drive end H | 41.8 | 10.970 | 11.980 | 2.139
16 | 6# Main bag reverse hair dryer | hmth_6hx_zdfcfj | Motor non drive end H | 6# Main bag reverse hair dryer_Motor non drive end H | 39.0 | 8.290 | 9.270 | 2.478